## Planilha de Serviço
PLANILHA ORÇAMENTÁRIA - PREFEITURA MUNICIPAL DE SÃO SEBASTIÃO DO OESTE
CONSTRUÇÃO DA ESCOLA DE ENSINO FUNDAMENTAL
CONTRATANTE: Prefeitura Municipal de São Sebastião do Oeste - MG |  |  | CNPJ: 18.308.734/0001-06 |  | Processo Licitatório |  | concorrência |  | Contrato |  | Ordem de Serviço | INÍCIO DA OBRA
CONTRATADA: |  |  | CNPJ: | [8 empty] | PREVISÃO DE TERMINO
Obra | CONSTRUÇÃO DA ESCOLA DE ENSINO FUNDAMENTAL |  | Data Base |  |  | Período da Medição: |  |  |  | Data: | MEDIÇÃO
|  |  | Setop outubro 2022 Desonerada Sinapi outubro 2022 - Desonerada |  |  | VALOR DO CONTRATO |  |  |  |  | Saldo Contratual | Valor Medição | Valor Acumulado
Local | Rua Pedro Furtado, Bairro São José, São Sebastião do Oeste - MG |  | Período de Execução da Obra: 20 Meses |  |  | 7689461.6436 |  |  |  |  | 7689461.6436 | 0 | 0
ITEM | Sinapi | SERVIÇOS EXECUTADOS | Quantidade Prevista | QUANTIDADES EXECUTADAS |  |  | Unidade | Custo Unitário | Custo Total | Preço Unitário c/ BDI | 100% | 0% | 0%
| Setop | [9 empty] | VALORES EXECUTADOS R$
| Siurb |  |  | Anterior | Período | Acumulado |  |  |  | 28.1% | Previsto | Período | Acumulado
1 |  | SERVIÇOS PRELIMINARES | [7 empty] | Subtotal | 71832.7172 | 0 | 0
1.1 | 99059 | LOCACAO CONVENCIONAL DE OBRA, UTILIZANDO GABARITO DE TÁBUAS CORRIDAS PONTALETADAS A CADA 2,00M - 2 UTILIZAÇÕES. | 643.14 |  |  | 0 | m | 61.58 | 39604.5612 | 78.884 | 50733.4558 | 0 | 0
1.2 | ED-28428 | FORNECIMENTO E COLOCAÇÃO DE PLACA DE OBRA EM CHAPA GALVANIZADA #26, ESP. 0,45MM, DIMENSÃO (4X3)M, PLOTADA COM ADESIVO VINÍLICO, AFIXADA COM REBITES 4,8X40MM, EM ESTRUTURA METÁLICA DE METALON 20X20MM, ESP. 1,25MM, INCLUSIVE SUPORTE EM EUCALIPTO AUTOCLAVADO PINTADO COM TINTA PVA DUAS (2) DEMÃOS | 1 |  |  | 0 | u | 3503.64 | 3503.64 | 4488.1628 | 4488.1628 | 0 | 0
1.3 | ED-50150 | LIGAÇÃO DE ÁGUA PROVISÓRIA PARA CANTEIRO, INCLUSIVE HIDRÔMETRO E CAVALETE PARA MEDIÇÃO DE ÁGUA - ENTRADA PRINCIPAL, EM AÇO GALVANIZADO DN 20MM (1/2") - PADRÃO CONCESSIONÁRIA | 1 |  |  | 0 | u | 354.66 | 354.66 | 454.3195 | 454.3195 | 0 | 0
1.4 | ED-50151 | LIGAÇÃO PROVISÓRIA COM ENTRADA DE ENERGIA AÉREA, PADRÃO CEMIG, CARGA INSTALADA DE 15,1KVA ATÉ 30KVA, TRIFÁSICO, COM SAÍDA SUBTERRÂNEA, INCLUSIVE POSTE, CAIXA PARA MEDIDOR, DISJUNTOR, BARRAMENTO, ATERRAMENTO E ACESSÓRIOS | 1 |  |  | 0 | u | 1102.7 | 1102.7 | 1412.5587 | 1412.5587 | 0 | 0
1.5 | ED-16341 | LIGAÇÃO PROVISÓRIA DE ÁGUA E ESGOTO PARA CONTAINER ( ESCRITÓRIO DE OBRA) | 1 |  |  | 0 | u | 282.75 | 282.75 | 362.2028 | 362.2028 | 0 | 0
1.6 | ED-50129 | BARRACÃO DE OBRA PARA DEPÓSITO E FERRAMENTARIA TIPO-II, ÁREA INTERNA 25,41M2, EM CHAPA DE COMPENSADO RESINADO, INCLUSIVE MOBILIÁRIO (OBRA DE MÉDIO PORTE, EFETIVO DE 30 A 60 HOMENS), PADRÃO DER-MG | 1 |  |  | 0 | u | 11227.18 | 11227.18 | 14382.0176 | 14382.0176 | 0 | 0
2 |  | MOVIMENTAÇÃO DE TERRA | [7 empty] | Subtotal | 142145.9919 | 0 | 0
2.1 | ED-51100 | CORTE E DESATERRO PARA REGULARIZAÇÃO E ARRASTAMENTO NIVELADO A CURTA DISTÂNCIA COM LÂMINA | 3974.86 |  |  | 0 | m3 | 3.72 | 14786.4792 | 4.7653 | 18941.4004 | 0 | 0
2.2 | ED-51121 | REATERRO COMPACTADO DE VALA COM EQUIPAMENTO PLACA VIBRATÓRIA | 640.87 |  |  | 0 | m3 | 38.17 | 24462.0079 | 48.8958 | 31335.8513 | 0 | 0
2.3 | ED-51123 | REGULARIZAÇÃO E COMPACTAÇÃO DE TERRENO COM PLACA VIBRATÓRIA | 3713.07 |  |  | 0 | m2 | 4.14 | 15372.1098 | 5.3033 | 19691.5241 | 0 | 0
2.4 | ED-51128 | TRANSPORTE DE MATERIAL DE QUALQUER NATUREZA EM CAMINHÃO 1 KM < DMT <= 2 KM (DENTRO DO PERÍMETRO URBANO) | 3333.99 |  |  | 0 | m3 | 16.9 | 56344.431 | 21.6489 | 72177.2161 | 0 | 0
3 |  | INFRAESTRUTURA | [7 empty] | Subtotal | 703833.8187 | 0 | 0
3.1 | ED-49777 | ESCAVAÇÃO MANUAL DE TUBULÃO A CÉU ABERTO | 170.5 |  |  | 0 | m3 | 285.22 | 48630.01 | 365.3668 | 62295.0394 | 0 | 0
3.2 | 93358 | ESCAVAÇÃO MANUAL DE VALA COM PROFUNDIDADE MENOR OU IGUAL A 1,30 M. AF_02/2021 | 66.46 |  |  | 0 | m3 | 64.12 | 4261.4152 | 82.1377 | 5458.8715 | 0 | 0
3.3 | ED-49813 | LASTRO DE BRITA 2 OU 3 APILOADO MANUALMENTE | 11.07 |  |  | 0 | m3 | 155.87 | 1725.4809 | 199.6695 | 2210.3414 | 0 | 0
3.4 | 92800 | CORTE E DOBRA DE AÇO CA-60, DIÂMETRO DE 5,0 MM. AF_06/2022 | 1753.13 |  |  | 0 | Kg | 11.5 | 20160.995 | 14.7315 | 25826.2346 | 0 | 0
3.5 | 92802 | CORTE E DOBRA DE AÇO CA-50, DIÂMETRO DE 8,0 MM. AF_06/2022 | 1258.08 |  |  | 0 | Kg | 12.11 | 15235.3488 | 15.5129 | 19516.4692 | 0 | 0
3.6 | 92803 | CORTE E DOBRA DE AÇO CA-50, DIÂMETRO DE 10,0 MM. AF_06/2022 | 3338.45 |  |  | 0 | Kg | 11.24 | 37524.178 | 14.3984 | 48068.3385 | 0 | 0
3.7 | ED-49780 | CONCRETO CICLÓPICO, FCK 15 MPA, PREPARADO EM OBRA COM BETONEIRA, COM 30% DE PEDRA DE MÃO, INCLUSIVE LANÇAMENTO, ADENSAMENTO E ACABAMENTO | 170.5 |  |  | 0 | m3 | 478 | 81499 | 612.318 | 104400.219 | 0 | 0
3.8 | ED-49619 | FORNECIMENTO DE CONCRETO ESTRUTURAL, PREPARADO EM OBRA, COM FCK 25 MPA, INCLUSIVE LANÇAMENTO, ADENSAMENTO E ACABAMENTO | 66.46 |  |  | 0 | m3 | 689.8 | 45844.108 | 883.6338 | 58726.3023 | 0 | 0
3.9 | 98557 | IMPERMEABILIZAÇÃO DE SUPERFÍCIE COM EMULSÃO ASFÁLTICA, 2 DEMÃOS AF_06/2018 | 1107.73 |  |  | 0 | m2 | 40.53 | 44896.2969 | 51.9189 | 57512.1231 | 0 | 0
3.10 | ED-50852 | ESCADA SOBRE O SOLO DEGRAUS APROXIMADAMENTE 50 X 16,5 CM | 78.2 |  |  | 0 | m2 | 150.92 | 11801.944 | 193.3285 | 15118.2887 | 0 | 0
INFRAESTRUTURA DAS ÁREAS EM ARCO DA QUADRA E REFEITÓRIO
3.11 | 96522 | ESCAVAÇÃO MANUAL PARA BLOCO DE COROAMENTO OU SAPATA (SEM ESCAVAÇÃO PARA COLOCAÇÃO DE FÔRMAS). AF_06/2017 | 18.24 |  |  | 0 | m3 | 120.03 | 2189.3472 | 153.7584 | 2804.5532 | 0 | 0
3.12 | 93358 | ESCAVAÇÃO MANUAL DE VALA COM PROFUNDIDADE MENOR OU IGUAL A 1,30 M. AF_02/2021 | 10.39 |  |  | 0 | m3 | 64.12 | 666.2068 | 82.1377 | 853.4107 | 0 | 0
3.13 | ED-49813 | LASTRO DE BRITA 2 OU 3 APILOADO MANUALMENTE | 2.59 |  |  | 0 | m3 | 155.87 | 403.7033 | 199.6695 | 517.144 | 0 | 0
3.14 | 92800 | CORTE E DOBRA DE AÇO CA-60, DIÂMETRO DE 5,0 MM. AF_06/2022 | 290.91 |  |  | 0 | Kg | 11.5 | 3345.465 | 14.7315 | 4285.5407 | 0 | 0
3.15 | 92803 | CORTE E DOBRA DE AÇO CA-50, DIÂMETRO DE 10,0 MM. AF_06/2022 | 335.93 |  |  | 0 | Kg | 11.24 | 3775.8532 | 14.3984 | 4836.8545 | 0 | 0
3.16 | ED-49780 | CONCRETO CICLÓPICO, FCK 15 MPA, PREPARADO EM OBRA COM BETONEIRA, COM 30% DE PEDRA DE MÃO, INCLUSIVE LANÇAMENTO, ADENSAMENTO E ACABAMENTO | 18.24 |  |  | 0 | m3 | 478 | 8718.72 | 612.318 | 11168.6803 | 0 | 0
3.17 | ED-49619 | FORNECIMENTO DE CONCRETO ESTRUTURAL, PREPARADO EM OBRA, COM FCK 25 MPA, INCLUSIVE LANÇAMENTO, ADENSAMENTO E ACABAMENTO | 10.39 |  |  | 0 | m3 | 689.8 | 7167.022 | 883.6338 | 9180.9552 | 0 | 0
3.18 | 98557 | IMPERMEABILIZAÇÃO DE SUPERFÍCIE COM EMULSÃO ASFÁLTICA, 2 DEMÃOS AF_06/2018 | 156 |  |  | 0 | m2 | 40.53 | 6322.68 | 51.9189 | 8099.3484 | 0 | 0
INFRAESTRUTURA MUROS NORMAIS DE FECHAMENTO EXTERNO
3.19 | 96522 | ESCAVAÇÃO MANUAL PARA BLOCO DE COROAMENTO OU SAPATA (SEM ESCAVAÇÃO PARA COLOCAÇÃO DE FÔRMAS). AF_06/2017 | 30.4 |  |  | 0 | m3 | 120.03 | 3648.912 | 153.7584 | 4674.2554 | 0 | 0
3.20 | 93358 | ESCAVAÇÃO MANUAL DE VALA COM PROFUNDIDADE MENOR OU IGUAL A 1,30 M. AF_02/2021 | 80.01 |  |  | 0 | m3 | 64.12 | 5130.2412 | 82.1377 | 6571.8374 | 0 | 0
3.21 | 92800 | CORTE E DOBRA DE AÇO CA-60, DIÂMETRO DE 5,0 MM. AF_06/2022 | 173.51 |  |  | 0 | Kg | 11.5 | 1995.365 | 14.7315 | 2556.0626 | 0 | 0
3.22 | 92801 | CORTE E DOBRA DE AÇO CA-50, DIÂMETRO DE 6,3 MM. AF_06/2022 | 349.27 |  |  | 0 | Kg | 12.46 | 4351.9042 | 15.9613 | 5574.8033 | 0 | 0
3.23 | 92803 | CORTE E DOBRA DE AÇO CA-50, DIÂMETRO DE 10,0 MM. AF_06/2022 | 677.66 |  |  | 0 | Kg | 11.24 | 7616.8984 | 14.3984 | 9757.2197 | 0 | 0
3.24 | ED-49780 | CONCRETO CICLÓPICO, FCK 15 MPA, PREPARADO EM OBRA COM BETONEIRA, COM 30% DE PEDRA DE MÃO, INCLUSIVE LANÇAMENTO, ADENSAMENTO E ACABAMENTO | 30.4 |  |  | 0 | m3 | 478 | 14531.2 | 612.318 | 18614.4672 | 0 | 0
3.25 | ED-49619 | FORNECIMENTO DE CONCRETO ESTRUTURAL, PREPARADO EM OBRA, COM FCK 25 MPA, INCLUSIVE LANÇAMENTO, ADENSAMENTO E ACABAMENTO | 80.01 |  |  | 0 | m3 | 689.8 | 55190.898 | 883.6338 | 70699.5403 | 0 | 0
3.26 | 98557 | IMPERMEABILIZAÇÃO DE SUPERFÍCIE COM EMULSÃO ASFÁLTICA, 2 DEMÃOS AF_06/2018 | 950.08 |  |  | 0 | m2 | 40.53 | 38506.7424 | 51.9189 | 49327.1085 | 0 | 0
INFRAESTRUTURA MUROS DE ARRIMO E BASE DA CAIXA D'ÁGUA
3.27 | ED-49777 | ESCAVAÇÃO MANUAL DE TUBULÃO A CÉU ABERTO | 36.39 |  |  | 0 | m3 | 285.22 | 10379.1558 | 365.3668 | 13295.6979 | 0 | 0
3.28 | ED-49752 | PERFURAÇÃO DE ESTACA BROCA A TRADO MECANIZADO D = 250 MM | 63 |  |  | 0 | m | 22.99 | 1448.37 | 29.4502 | 1855.3626 | 0 | 0
3.29 | 93358 | ESCAVAÇÃO MANUAL DE VALA COM PROFUNDIDADE MENOR OU IGUAL A 1,30 M. AF_02/2021 | 13.72 |  |  | 0 | m3 | 64.12 | 879.7264 | 82.1377 | 1126.9292 | 0 | 0
3.30 | ED-51110 | ESCAVAÇÃO MANUAL DE TERRA (DESATERRO MANUAL) | 9.6 |  |  | 0 | m4 | 32.42 | 311.232 | 41.53 | 398.688 | 0 | 0
3.31 | 92800 | CORTE E DOBRA DE AÇO CA-60, DIÂMETRO DE 5,0 MM. AF_06/2022 | 162.64 |  |  | 0 | Kg | 11.5 | 1870.36 | 14.7315 | 2395.9312 | 0 | 0
3.32 | 92801 | CORTE E DOBRA DE AÇO CA-50, DIÂMETRO DE 6,3 MM. AF_06/2022 | 248.88 |  |  | 0 | Kg | 11.97 | 2979.0936 | 15.3336 | 3816.2264 | 0 | 0
3.33 | 92803 | CORTE E DOBRA DE AÇO CA-50, DIÂMETRO DE 10,0 MM. AF_06/2022 | 554.4 |  |  | 0 | Kg | 11.24 | 6231.456 | 14.3984 | 7982.473 | 0 | 0
3.34 | 92804 | CORTE E DOBRA DE AÇO CA-50, DIÂMETRO DE 12,5 MM. AF_06/2022 | 1331.71 |  |  | 0 | Kg | 9.66 | 12864.3186 | 12.3745 | 16479.2454 | 0 | 0
3.35 | ED-49780 | CONCRETO CICLÓPICO, FCK 15 MPA, PREPARADO EM OBRA COM BETONEIRA, COM 30% DE PEDRA DE MÃO, INCLUSIVE LANÇAMENTO, ADENSAMENTO E ACABAMENTO | 36.39 |  |  | 0 | m3 | 478 | 17394.42 | 612.318 | 22282.252 | 0 | 0
3.36 | ED-9053 | FORNECIMENTO DE CONCRETO ESTRUTURAL, USINADO BOMBEADO, AUTO-ADENSÁVEL, COM FCK 25 MPA, INCLUSIVE LANÇAMENTO E ACABAMENTO | 26.38 |  |  | 0 | m3 | 755.99 | 19943.0162 | 968.4232 | 25547.004 | 0 | 0
4 |  | SUPERESTRUTURA | [7 empty] | Subtotal | 1441019.2925 | 0 | 0
4.1 | ED-49643 | FORMA E DESFORMA DE TÁBUA E SARRAFO, REAPROVEITAMENTO (3X) | 2214.88 |  |  | 0 | m2 | 56.68 | 125539.3984 | 72.6071 | 160816.0136 | 0 | 0
4.2 | 92800 | CORTE E DOBRA DE AÇO CA-60, DIÂMETRO DE 5,0 MM. AF_06/2022 | 1127.85 |  |  | 0 | Kg | 11.5 | 12970.275 | 14.7315 | 16614.9223 | 0 | 0
4.3 | 92801 | CORTE E DOBRA DE AÇO CA-50, DIÂMETRO DE 6,3 MM. AF_06/2022 | 3080.63 |  |  | 0 | Kg | 11.97 | 36875.1411 | 15.3336 | 47237.1482 | 0 | 0
4.4 | 92802 | CORTE E DOBRA DE AÇO CA-50, DIÂMETRO DE 8,0 MM. AF_06/2022 | 388.62 |  |  | 0 | Kg | 12.11 | 4706.1882 | 15.5129 | 6028.6232 | 0 | 0
4.5 | 92803 | CORTE E DOBRA DE AÇO CA-50, DIÂMETRO DE 10,0 MM. AF_06/2022 | 6078.19 |  |  | 0 | Kg | 11.24 | 68318.8556 | 14.3984 | 87516.2109 | 0 | 0
4.6 | 92804 | CORTE E DOBRA DE AÇO CA-50, DIÂMETRO DE 12,5 MM. AF_06/2022 | 7936.44 |  |  | 0 | Kg | 9.66 | 76666.0104 | 12.3745 | 98209.4768 | 0 | 0
4.7 | 92805 | CORTE E DOBRA DE AÇO CA-50, DIÂMETRO DE 16,0 MM. AF_06/2022 | 2303.71 |  |  | 0 | Kg | 9.6 | 22115.616 | 12.2976 | 28330.1041 | 0 | 0
4.8 | ED-9053 | FORNECIMENTO DE CONCRETO ESTRUTURAL, USINADO BOMBEADO, AUTO-ADENSÁVEL, COM FCK 25 MPA, INCLUSIVE LANÇAMENTO E ACABAMENTO | 166.05 |  |  | 0 | m3 | 755.99 | 125532.1395 | 968.4232 | 160806.6724 | 0 | 0
4.9 | ED-50848 | LAJE 10 CM MACIÇA DE CONCRETO 20 MPa, COM ARMAÇÃO, FORMA RESINADA, ESCORAMENTO E DESFORMA | 2247.97 |  |  | 0 | m2 | 212.45 | 477581.2265 | 272.1485 | 611781.6635 | 0 | 0
SUPER ESTRUTURA MUROS DE ARRIMO
4.10 | ED-49643 | FORMA E DESFORMA DE TÁBUA E SARRAFO, REAPROVEITAMENTO (3X) | 268.4 |  |  | 0 | m2 | 56.68 | 15212.912 | 72.6071 | 19487.7456 | 0 | 0
4.11 | 92801 | CORTE E DOBRA DE AÇO CA-50, DIÂMETRO DE 6,3 MM. AF_06/2022 | 602.55 |  |  | 0 | Kg | 11.97 | 7212.5235 | 15.3336 | 9239.2607 | 0 | 0
4.12 | 92804 | CORTE E DOBRA DE AÇO CA-50, DIÂMETRO DE 12,5 MM. AF_06/2022 | 2301.5 |  |  | 0 | Kg | 9.66 | 22232.49 | 12.3745 | 28479.9117 | 0 | 0
4.13 | ED-9053 | FORNECIMENTO DE CONCRETO ESTRUTURAL, USINADO BOMBEADO, AUTO-ADENSÁVEL, COM FCK 25 MPA, INCLUSIVE LANÇAMENTO E ACABAMENTO | 26.83 |  |  | 0 | m3 | 755.99 | 20283.2117 | 968.4232 | 25982.7945 | 0 | 0
SUPER ESTRUTURA MUROS NORMAIS DE FECHAMENTO EXTERNO
4.14 | ED-49643 | FORMA E DESFORMA DE TÁBUA E SARRAFO, REAPROVEITAMENTO (3X) | 545.28 |  |  | 0 | m2 | 56.68 | 30906.4704 | 72.6071 | 39591.1995 | 0 | 0
4.15 | 92800 | CORTE E DOBRA DE AÇO CA-60, DIÂMETRO DE 5,0 MM. AF_06/2022 | 739.04 |  |  | 0 | Kg | 11.5 | 8498.96 | 14.7315 | 10887.1678 | 0 | 0
4.16 | 92803 | CORTE E DOBRA DE AÇO CA-50, DIÂMETRO DE 10,0 MM. AF_06/2022 | 2584.45 |  |  | 0 | Kg | 11.24 | 29049.218 | 14.3984 | 37211.9449 | 0 | 0
4.17 | ED-9053 | FORNECIMENTO DE CONCRETO ESTRUTURAL, USINADO BOMBEADO, AUTO-ADENSÁVEL, COM FCK 25 MPA, INCLUSIVE LANÇAMENTO E ACABAMENTO | 54.52 |  |  | 0 | m3 | 755.99 | 41216.5748 | 968.4232 | 52798.4329 | 0 | 0
5 |  | ALVENARIAS | [7 empty] | Subtotal | 458399.4845 | 0 | 0
5.1 | ED-48232 | ALVENARIA DE VEDAÇÃO COM TIJOLO CERÂMICO FURADO, ESP. 14CM, PARA REVESTIMENTO, INCLUSIVE ARGAMASSA PARA ASSENTAMENTO | 3357.9 |  |  | 0 | m2 | 62.23 | 208962.117 | 79.7166 | 267680.3711 | 0 | 0
5.2 | ED-28530 | ANDAIME EM CAVALETE METÁLICO PARA ALVENARIA, COM CHAPA DE COMPENSADO E TÁBUA, COM REAPROVEITAMENTO, INCLUSIVE MONTAGEM/DESMONTAGEM E REMANEJAMENTO | 3357.9 |  |  | 0 | M2 | 1.39 | 4667.481 | 1.7806 | 5979.0767 | 0 | 0
5.3 | ED-48210 | PAREDE DE GESSO ACARTONADO (DRY-WALL), DIVISÃO ENTRE ÁREAS SECA E ÚMIDA DE UMA MESMA UNIDADE (ST/RU), ESP. 115 MM, INCLUSIVE MONTANTES, GUIAS E ACESSÓRIOS, EXCLUSIVE ISOLANTE TÉRMICO/ACÚSTICO (shaft) | 37.8 |  |  | 0 | M2 | 92.95 | 3513.51 | 119.069 | 4500.8082 | 0 | 0
ALVENARIA MUROS DE ARRIMO
5.4 | ED-48213 | ALVENARIA DE BLOCO DE CONCRETO CHEIO COM ARMAÇÃO, EM CONCRETO COM FCK 15MPA , ESP. 14CM, PARA REVESTIMENTO, INCLUSIVE ARGAMASSA PARA ASSENTAMENTO (DETALHE D - CADERNO SEDS) | 447.41 |  |  | 0 | m2 | 204.82 | 91638.5162 | 262.3744 | 117388.9303 | 0 | 0
ALVENARIA MUROS NORMAIS DE FECHAMENTO EXTERNO EM BLOCO APARENTE
5.5 | ED-48195 | ALVENARIA DE VEDAÇÃO COM BLOCO DE CONCRETO, ESP. 14CM, COM ACABAMENTO APARENTE, INCLUSIVE ARGAMASSA PARA ASSENTAMENTO | 765.54 |  |  | 0 | m2 | 64.09 | 49063.4586 | 82.0993 | 62850.2981 | 0 | 0
6 |  | REVESTIMENTOS VERTICAIS E HORIZONTAIS | [7 empty] | Subtotal | 1428207.0373 | 0 | 0
6.1 | 87878 | CHAPISCO APLICADO EM ALVENARIAS E ESTRUTURAS DE CONCRETO INTERNAS, COM COLHER DE PEDREIRO. ARGAMASSA TRAÇO 1:3 COM PREPARO MANUAL. AF_06/20 14 | 8644.18 | 0 |  | 0 | m2 | 4.16 | 35959.7888 | 5.329 | 46064.8352 | 0 | 0
6.2 | 87886 | CHAPISCO APLICADO NO TETO OU EM ESTRUTURA, COM DESEMPENADEIRA DENTADA. ARGAMASSA INDUSTRIALIZADA COM PREPARO MANUAL. AF_10/2022 | 2399.14 | 0 |  | 0 | m2 | 14.37 | 34475.6418 | 18.408 | 44163.3691 | 0 | 0
6.3 | 87535 | EMBOÇO, PARA RECEBIMENTO DE CERÂMICA, EM ARGAMASSA TRAÇO 1:2:8, PREPARO MECÂNICO COM BETONEIRA 400L, APLICADO MANUALMENTE EM FACES INTERNAS DE PAREDES, PARA AMBIENTE COM ÁREA MAIOR QUE 10M2, ESPESSURA DE 20MM, COM EXECUÇÃO DE TALISCAS. AF_06/2014 | 1078.76 | 0 |  | 0 | m2 | 29.6 | 31931.296 | 37.9176 | 40903.9902 | 0 | 0
6.4 | ED-50761 | REBOCO COM ARGAMASSA, TRAÇO 1:2:8 (CIMENTO, CAL E AREIA) , ESP. 20MM, APLICAÇÃO MANUAL, PREPARO MECÂNICO | 8644.18 | 0 |  | 0 | m2 | 29.95 | 258893.191 | 38.366 | 331642.6099 | 0 | 0
6.5 | ED-50763 | REVESTIMENTO COM ARGAMASSA EM CAMADA ÚNICA, APLICADO EM TETO, TRAÇO 1:3 (CIMENTO E AREIA), ESP. 20MM, APLICAÇÃO MANUAL, PREPARO MECÂNICO | 2399.14 | 0 |  | 0 | m2 | 28.39 | 68111.5846 | 36.3676 | 87250.9639 | 0 | 0
6.6 | ED-50568 | CONTRAPISO DESEMPENADO COM ARGAMASSA, TRAÇO 1:3 ( CIMENTO E AREIA), ESP. 30MM | 2153.59 | 0 |  | 0 | m2 | 37.44 | 80630.4096 | 47.9606 | 103287.4686 | 0 | 0
6.7 | ED-13287 | CAMADA DE REGULARIZAÇÃO COM ARGAMASSA, TRAÇO 1:3 ( CIMENTO E AREIA), ESP. 20MM, APLICAÇÃO MANUAL, PREPARO MECÂNICO | 2153.59 | 0 |  | 0 | m2 | 31.66 | 68182.6594 | 40.5565 | 87342.0728 | 0 | 0
6.8 | 104162 | PISO EM GRANILITE, MARMORITE OU GRANITINA EM AMBIENTES INTERNOS, COM E SPESSURA DE 8 MM, INCLUSO MISTURA EM BETONEIRA, COLOCAÇÃO DAS JUNTAS, APLICAÇÃO DO PISO, 4 POLIMENTOS COM POLITRIZ, ESTUCAMENTO, SELADOR E CERA. AF_06/2022 | 2153.59 | 0 |  | 0 | m2 | 90.37 | 194619.9283 | 115.764 | 249308.1928 | 0 | 0
6.9 | ED-9081 | REVESTIMENTO COM CERÂMICA APLICADO EM PAREDE, ACABAMENTO ESMALTADO, AMBIENTE INTERNO/EXTERNO, PADRÃO EXTRA, DIMENSÃO DA PEÇA ATÉ 2025 CM2, PEI III, ASSENTAMENTO COM ARGAMASSA INDUSTRIALIZADA, INCLUSIVE REJUNTAMENTO | 1078.76 | 0 |  | 0 | m2 | 65.85 | 71036.346 | 84.3539 | 90997.6132 | 0 | 0
6.10 | ED-50783 | RODAPÉ EM GRANILITE/MARMORITE, ACABAMENTO POLIDO, COR CINZA, ALTURA 10CM, INCLUSIVE POLIMENTO | 1423.72 | 0 |  | 0 | m | 36.01 | 51268.1572 | 46.1288 | 65674.4951 | 0 | 0
6.11 | ED-50622 | SOLEIRA DE MARMORITE, COR CIMENTO NATURAL, E = 3 CM | 10.33 | 0 |  | 0 | m2 | 99.78 | 1030.7274 | 127.8182 | 1320.362 | 0 | 0
6.12 | ED-50417 | EXECUÇÃO DE PAVIMENTO INTERTRAVADO, ESPESSURA 6CM, FCK 35MPA, INCLUINDO FORNECIMENTO E TRANSPORTE DE TODOS OS MATERIAIS E COLCHÃO DE ASSENTAMENTO COM ESPESSURA 6CM | 65.17 | 0 |  | 0 | m2 | 66.53 | 4335.7601 | 85.2249 | 5554.1067 | 0 | 0
QUADRA ESPORTIVA E ÁREAS DESCOBERTAS
6.13 | ED-9320 | PISO EM CONCRETO, USINADO CONVENCIONAL, FCK 15MPA, COM TELA SOLDADA NERVURADA TIPO Q-138, ACABAMENTO POLÍDO EM NÍVEL ZERO, ESP. 10CM, INCLUSIVE FORNECIMENTO, LANÇAMENTO, ADENSAMENTO | 532.35 | 0 |  | 0 | m2 | 151.05 | 80411.4675 | 193.4951 | 103007.1165 | 0 | 0
6.14 | ED-50437 | PLANTIO DE GRAMA ESMERALDA EM PLACAS, INCLUSIVE TERRA VEGETAL E CONSERVAÇÃO POR TRINTA (30) DIAS | 731.92 | 0 |  | 0 | m2 | 27.4 | 20054.608 | 35.0994 | 25689.9528 | 0 | 0
PASSEIOS INTERNOS e ÁREAS COM PISO EM CONCRETO SARRAFEADO
6.15 | ED-51144 | PASSEIOS DE CONCRETO E = 8 CM, FCK = 15 MPA PADRÃO PREFEITURA | 900.46 |  |  |  | m2 | 66.03 | 59457.3738 | 84.5844 | 76164.8688 | 0 | 0
PASSEIOS EXTERNOS
6.16 | 94991 | EXECUÇÃO DE PASSEIO (CALÇADA) OU PISO DE CONCRETO COM CONCRETO MOLDADO IN LOCO, USINADO, ACABAMENTO CONVENCIONAL, NÃO ARMADO. AF_08/2022 | 69.24 | 0 |  | 0 | m3 | 771.57 | 53423.5068 | 988.3812 | 68435.5143 | 0 | 0
6.17 | ED-51148 | RAMPA PARA ACESSO DE DEFICIENTE, EM CONCRETO SIMPLES FCK = 25 MPA, DESEMPENADA, COM PINTURA INDICATIVA, 02 DEMÃOS | 3 | 0 |  | 0 | U | 364.17 | 1092.51 | 466.5018 | 1399.5054 | 0 | 0
7 |  | SISTEMA DE COBERTURAS E DRENAGEM DE ÁGUAS PLUVIAIS | [7 empty] | Subtotal | 1394300.3336 | 0 | 0
COBERTURAS EM ESTRUTURA ARMADA SOB LAJE - LEGENDA 1 PLANTA DE COBERTURA [PRJ-EXE-ARQ-SSO-0103]
7.1 | 92580 | TRAMA DE AÇO COMPOSTA POR TERÇAS PARA TELHADOS DE ATÉ 2 ÁGUAS PARA TELHA ONDULADA DE FIBROCIMENTO, METÁLICA, PLÁSTICA OU TERMOACÚSTICA, INCLUSO TRANSPORTE VERTICAL. AF_07/2019 | 2166.83 | 0 |  | 0 | m2 | 51.73 | 112090.1159 | 66.2661 | 143587.3735 | 0 | 0
7.2 | ED-48428 | COBERTURA EM TELHA METÁLICA GALVANIZADA TRAPEZOIDAL, TIPO SIMPLES, ESP. 0,50MM, ACABAMENTO NATURAL, INCLUSIVE ACESSÓRIOS PARA FIXAÇÃO, FORNECIMENTO E INSTALAÇÃO | 2296.83 | 0 |  | 0 | m2 | 96.87 | 222493.9221 | 124.0905 | 285014.7831 | 0 | 0
7.3 | ED-50652 | CALHA EM CHAPA GALVANIZADA, ESP. 0,8MM (GSG-22), COM DESENVOLVIMENTO DE 75CM, INCLUSIVE IÇAMENTO MANUAL VERTICAL | 344.45 | 0 |  | 0 | m | 127.82 | 44027.599 | 163.7374 | 56399.3474 | 0 | 0
7.4 | ED-48402 | COLOCAÇÃO DE CUMEEIRA GALVANIZADA TRAPEZOIDAL E = 0,50 MM, SIMPLES | 117.91 | 0 |  | 0 | m | 53.65 | 6325.8715 | 68.7257 | 8103.4473 | 0 | 0
7.5 | ED-50667 | CHAPIM EM CHAPA GALVANIZADA, COM PINGADEIRA, ESP. 0, 65MM (GSG-24), COM DESENVOLVIMENTO DE 35CM, INCLUSIVE IÇAMENTO MANUAL VERTICAL | 492.76 | 0 |  | 0 | m | 56.25 | 27717.75 | 72.0563 | 35506.4624 | 0 | 0
7.6 | ED-50683 | RUFO E CONTRA-RUFO EM CHAPA GALVANIZADA, ESP. 0,5MM ( GSG-26), COM DESENVOLVIMENTO DE 20CM, INCLUSIVE IÇAMENTO MANUAL VERTICAL | 240.34 | 0 |  | 0 | m | 37.77 | 9077.6418 | 48.3834 | 11628.4664 | 0 | 0
7.7 | ED-48669 | FORNECIMENTO E ASSENTAMENTO DE TUBO PVC RÍGIDO, DRENAGEM/PLUVIAL, PBV - SÉRIE NORMAL, DN 100 MM (4"), INCLUSIVE CONEXÕES | 126.15 | 0 |  | 0 | m | 41.75 | 5266.7625 | 53.4818 | 6746.7291 | 0 | 0
7.8 | ED-50925 | ALÇAPÃO 70 X 70 CM COM COM QUADRO DE CANTONEIRA METÁLICA 1"X 1/8", TAMPA EM CANTONEIRA 7/8"X 1/8" E CHAPA METÁLICA ENRIJECIDA POR PERFIL "T | 2 | 0 |  | 0 | u | 272.25 | 544.5 | 348.7523 | 697.5046 | 0 | 0
7.9 | ED-50949 | ESCADA MARINHEIRO - TUBO GALVANIZADO D = 3/4" E D = 1/2" | 6.6 | 0 |  | 0 | m | 175.63 | 1159.158 | 224.982 | 1484.8812 | 0 | 0
COBERTURAS METÁLICAS EM ARCO(QUADRA ESPORTIVA E REFEITÓRIO) - LEGENDA 3 PLANTA DE COBERTURA [PRJ-EXE-ARQ-SSO-0103]
7.10 | ED-20573 | FORNECIMENTO DE ESTRUTURA METÁLICA E ENGRADAMENTO METÁLICO PARA TELHADO EM ARCO DE QUADRA POLIESPORTIVA EM AÇO, COBERTURA EM ARCO PADRÃO DA QUADRA ESCOLAR, EXCLUSIVE TELHA, INCLUSIVE PILAR METÁLICO, FABRICAÇÃO, TRANSPORTE, MONTAGEM, APLICAÇÃO DE FUNDO PREPARADOR ANTICORROSIVO, UMA (1) DEMÃO E PINTURA ESMALTE, DUAS (2) DEMÃOS | 855.06 | 0 |  | 0 | m2 | 263.49 | 225299.7594 | 337.5307 | 288609.0003 | 0 | 0
7.11 | ED-13852 | COBERTURA EM TELHA METÁLICA GALVANIZADA ONDULADA, TIPO SIMPLES, ESP. 0,50MM, ACABAMENTO NATURAL, INCLUSIVE ACESSÓRIOS PARA FIXAÇÃO, FORNECIMENTO E INSTALAÇÃO | 1255.2 | 0 |  | 0 | m2 | 92.29 | 115842.408 | 118.2235 | 148394.1372 | 0 | 0
7.12 | ED-50652 | CALHA EM CHAPA GALVANIZADA, ESP. 0,8MM (GSG-22), COM DESENVOLVIMENTO DE 75CM, INCLUSIVE IÇAMENTO MANUAL VERTICAL | 96.54 | 0 |  | 0 | m | 127.82 | 12339.7428 | 163.7374 | 15807.2086 | 0 | 0
7.13 | ED-48669 | FORNECIMENTO E ASSENTAMENTO DE TUBO PVC RÍGIDO, DRENAGEM/PLUVIAL, PBV - SÉRIE NORMAL, DN 100 MM (4"), INCLUSIVE CONEXÕES | 51.58 | 0 |  | 0 | m | 41.75 | 2153.465 | 53.4818 | 2758.5912 | 0 | 0
COBERTURAS METÁLICAS SIMPLES(ÁREAS COBERTAS SEM LAJES) - LEGENDA 2 PLANTA DE COBERTURA [PRJ-EXE-ARQ-SSO-0103]
7.14 | ED-20603 | FORNECIMENTO DE ESTRUTURA METÁLICA E ENGRADAMENTO METÁLICO, EM AÇO, PARA TELHADO, EXCLUSIVE TELHA, INCLUSIVE FABRICAÇÃO, TRANSPORTE, MONTAGEM E APLICAÇÃO DE FUNDO PREPARADOR ANTICORROSIVO EM SUPERFÍCIE METÁLICA, UMA (1) DEMÃO | 7549.59 | 0 |  | 0 | kg | 21.68 | 163675.1112 | 27.7721 | 209667.9684 | 0 | 0
7.15 | 100766 | PILAR METÁLICO PERFIL LAMINADO OU SOLDADO EM AÇO ESTRUTURAL, COM CONEXÕES SOLDADAS, INCLUSOS MÃO DE OBRA, TRANSPORTE E IÇAMENTO UTILIZANDO GUINDASTE - FORNECIMENTO E INSTALAÇÃO. AF_01/2020_P | 3616.11 | 0 |  | 0 | kg | 15.45 | 55868.8995 | 19.7915 | 71568.2411 | 0 | 0
7.16 | ED-13852 | COBERTURA EM TELHA METÁLICA GALVANIZADA ONDULADA, TIPO SIMPLES, ESP. 0,50MM, ACABAMENTO NATURAL, INCLUSIVE ACESSÓRIOS PARA FIXAÇÃO, FORNECIMENTO E INSTALAÇÃO | 484.83 | 0 |  | 0 | m2 | 92.29 | 44744.9607 | 118.2235 | 57318.2995 | 0 | 0
7.17 | ED-50652 | CALHA EM CHAPA GALVANIZADA, ESP. 0,8MM (GSG-22), COM DESENVOLVIMENTO DE 75CM, INCLUSIVE IÇAMENTO MANUAL VERTICAL | 67.82 | 0 |  | 0 | m | 127.82 | 8668.7524 | 163.7374 | 11104.6705 | 0 | 0
7.18 | ED-48669 | FORNECIMENTO E ASSENTAMENTO DE TUBO PVC RÍGIDO, DRENAGEM/PLUVIAL, PBV - SÉRIE NORMAL, DN 100 MM (4"), INCLUSIVE CONEXÕES | 55.45 | 0 |  | 0 | m | 41.75 | 2315.0375 | 53.4818 | 2965.5658 | 0 | 0
TUBULAÇÃO PLUVIAL HORIZONTAL
7.19 | 93358 | ESCAVAÇÃO MANUAL DE VALA COM PROFUNDIDADE MENOR OU IGUAL A 1,30 M. AF_02/2021 | 71.68 |  |  |  | m³ | 64.12 | 4596.1216 | 82.1377 | 5887.6303 | 0 | 0
7.20 | ED-48669 | FORNECIMENTO E ASSENTAMENTO DE TUBO PVC RÍGIDO, DRENAGEM/PLUVIAL, PBV - SÉRIE NORMAL, DN 100 MM (4"), INCLUSIVE CONEXÕES | 427.26 |  |  |  | m | 41.75 | 17838.105 | 53.4818 | 22850.6339 | 0 | 0
7.21 | ED-48670 | FORNECIMENTO E ASSENTAMENTO DE TUBO PVC RÍGIDO, DRENAGEM/PLUVIAL, PBV - SÉRIE NORMAL, DN 150 MM (6"), INCLUSIVE CONEXÕES | 20.76 |  |  |  | m | 70.36 | 1460.6736 | 90.1312 | 1871.1237 | 0 | 0
7.22 | ED-48586 | CAIXA DE AREIA 50 X 60 X 70 CM | 9 |  |  |  | u | 548.9 | 4940.1 | 703.1409 | 6328.2681 | 0 | 0
8 |  | BANCADAS, GRANITOS e MARMORES | [7 empty] | Subtotal | 110205.7615 | 0 | 0
8.1 | ED-48534 | DIVISÓRIA EM MARMORITE E = 3 CM, INCLUSIVE FERRAGENS EM LATÃO CROMADO | 131.38 | 0 |  | 0 | m2 | 512.37 | 67315.1706 | 656.346 | 86230.7375 | 0 | 0
8.2 | ED-48343 | BANCADA EM GRANITO CINZA ANDORINHA E = 3 CM, APOIADA EM CONSOLE DE METALON 20 X 30 MM | 40.33 | 0 |  | 0 | m2 | 338.96 | 13670.2568 | 434.2078 | 17511.6006 | 0 | 0
8.3 | ED-50688 | PRATELEIRA DE ARDÓSIA E = 2 CM APOIADA EM CONSOLE DE METALON 20 X 30 MM | 25.29 | 0 |  | 0 | m2 | 199.51 | 5045.6079 | 255.5723 | 6463.4235 | 0 | 0
9 |  | ESQUADRIAS E CERCAMENTOS | [7 empty] | Subtotal | 654882.4795 | 0 | 0
portas de madeira
9.1 | ED-49601 | PORTA DE ABRIR, MADEIRA DE LEI PRANCHETA PARA PINTURA COMPLETA 70 X 210 CM,COM FERRAGENS EM FERRO LATONADO(P3) | 13 | 0 |  | 0 | u | 826.31 | 10742.03 | 1058.5031 | 13760.5403 | 0 | 0
9.2 | ED-49602 | PORTA DE ABRIR, MADEIRA DE LEI PRANCHETA PARA PINTURA COMPLETA 80 X 210 CM,COM FERRAGENS EM FERRO LATONADO(P2) | 7 | 0 |  | 0 | u | 886.17 | 6203.19 | 1135.1838 | 7946.2866 | 0 | 0
9.3 | ED-49603 | PORTA DE ABRIR, MADEIRA DE LEI PRANCHETA PARA PINTURA COMPLETA 90 X 210 CM,COM FERRAGENS EM FERRO LATONADO(P1) | 40 | 0 |  | 0 | u | 916.29 | 36651.6 | 1173.7675 | 46950.7 | 0 | 0
9.4 | ED-48163 | BARRA DE APOIO EM AÇO INOX POLIDO RETA, DN 1.1/4" (31,75MM) , PARA ACESSIBILIDADE (PMR/PCR), COMPRIMENTO 40CM, INSTALADO EM PORTA/PAREDE, INCLUSIVE FORNECIMENTO, INSTALAÇÃO E ACESSÓRIOS PARA FIXAÇÃO | 8 | 0 |  | 0 | u | 155.09 | 1240.72 | 198.6703 | 1589.3624 | 0 | 0
portas metálicas
9.5 | ED-13888 | PORTA METÁLICA, TIPO DE CORRER, COM UMA (1) FOLHA, EM CHAPA GALVANIZADA LAMBRIL, MODELO ONDULADA, INCLUSIVE FORNECIMENTO, ASSENTAMENTO, PERFIS PARA MARCO E PINTURA ANTICORROSIVA COM UMA (1) DEMÃO, EXCLUSIVE FECHADURA E ROLDANAS(P4,P5) | 22.68 | 0 |  | 0 | m2 | 352.35 | 7991.298 | 451.3604 | 10236.8539 | 0 | 0
9.6 | ED-23034 | PORTA METÁLICA, TIPO DE ABRIR, COM UMA (1) FOLHA, EM CHAPA GALVANIZADA LAMBRIL, MODELO QUADRADO, INCLUSIVE PINTURA ANTICORROSIVA A BASE DE ÓXIDO DE FERRO (ZARCÃO) , UMA (1) DEMÃO, FORNECIMENTO E ASSENTAMENTO, EXCLUSIVE FECHADURA E DOBRADIÇA (P6,P7) | 21.5 | 0 |  | 0 | m2 | 366.61 | 7882.115 | 469.6274 | 10096.9891 | 0 | 0
9.7 | ED-23033 | FERRAGENS PARA PORTA METÁLICA, DE ABRIR, COM UMA (1) FOLHAS, INCLUSIVE FECHADURA TIPO EXTERNA COM GRAU DE SEGURANÇA MÉDIO, ACABAMENTO EM ESPELHO CROMADO COM MAÇANETA MODELO ALAVANCA EM ZAMAC E DOBRADIÇA DE FERRO, MEDIDAS (3"X2.1/2"), TIPO PINO SOLTO COM BOLA, ACABAMENTO CROMADO, FORNECIMENTO, ACESSÓRIOS E INSTALAÇÃO, EXCLUSIVE PORTA METÁLICA (P6,P7) | 9 | 0 |  | 0 | U | 138.61 | 1247.49 | 177.5594 | 1598.0346 | 0 | 0
9.8 | ED-50982 | PORTÃO DE FERRO PADRÃO, EM CHAPA (TIPO LAMBRI), COLOCADO COM CADEADO(P8,P9,P10) | 16.47 | 0 |  | 0 | m2 | 392.64 | 6466.7808 | 502.9718 | 8283.9455 | 0 | 0
portões, tela e gradils
9.9 | ED-50983 | PORTÃO DE GRADE COLOCADO COM CADEADO(P11,P12,P13,P14,P15,P16) | 43.87 | 0 |  | 0 | m2 | 369.22 | 16197.6814 | 472.9708 | 20749.229 | 0 | 0
9.10 | ED-50811 | GRADE FIXA E PORTA DE ABRIR COM GRADE E CHAPA E TRANCA DE SEGURANÇA | 89.65 | 0 |  | 0 | m2 | 1052.65 | 94370.0725 | 1348.4447 | 120888.0674 | 0 | 0
9.11 | 102362 | ALAMBRADO PARA QUADRA POLIESPORTIVA, ESTRUTURADO POR TUBOS DE ACO GALVANIZADO, (MONTANTES COM DIAMETRO 2", TRAVESSAS E ESCORAS COM DIÂMETRO 1 ¼), COM TELA DE ARAME GALVANIZADO, FIO 14 BWG E MALHA QUADRADA 5X5CM (EXCETO MURETA). AF_03/2021 | 294.56 | 0 |  | 0 | m2 | 171.46 | 50505.2576 | 219.6403 | 64697.2468 | 0 | 0
portas de alumínio
9.12 | ED-7576 | FORNECIMENTO E ASSENTAMENTO DE PORTA EM ALUMÍNIO, TIPO VENEZIANA, DE ABRIR, ACABAMENTO ANODIZADO NATURAL, INCLUSIVE FECHADURA E MARCO(P17,P18,P19) | 56.7 | 0 |  | 0 | m2 | 666.09 | 37767.303 | 853.2613 | 48379.9157 | 0 | 0
portas de vidro
9.13 | 102181 | INSTALAÇÃO DE VIDRO TEMPERADO, E = 10 MM, ENCAIXADO EM PERFIL U. AF_01/2021_PS (P20,P21) | 24.25 | 0 |  | 0 | m2 | 494.19 | 11984.1075 | 633.0574 | 15351.642 | 0 | 0
9.14 | ED-49698 | DOBRADIÇA DE FERRO, MEDIDAS (3.1/2"X3"), TIPO PINO SOLTO COM BOLA, ACABAMENTO CROMADO, INCLUSIVE ACESSÓRIOS PARA FIXAÇÃO (P20,P21) | 5 | 0 |  | 0 | u | 21.05 | 105.25 | 26.9651 | 134.8255 | 0 | 0
9.15 | ED-49699 | FECHADURA TIPO EXTERNA, GRAU DE SEGURANÇA MÉDIO, DISTÂNCIA DE BROCA 40MM, ACABAMENTO COM ESPELHO CROMADO E MAÇANETA MODELO ALAVANCA EM ZAMAC, INCLUSIVE ACESSÓRIOS PARA FIXAÇÃO E DUAS (2) CHAVES (P20,P21) | 5 | 0 |  | 0 | u | 122.37 | 611.85 | 156.756 | 783.78 | 0 | 0
vergas
9.16 | 93184 | VERGA PRÉ-MOLDADA PARA PORTAS COM ATÉ 1,5 M DE VÃO. AF_03/2016 | 97.76 | 0 |  | 0 | m | 43.72 | 4274.0672 | 56.0053 | 5475.0781 | 0 | 0
9.17 | 93185 | VERGA PRÉ-MOLDADA PARA PORTAS COM MAIS DE 1,5 M DE VÃO. AF_03/2016 | 15.52 | 0 |  | 0 | m | 75.73 | 1175.3296 | 97.0101 | 1505.5968 | 0 | 0
janelas e básculas e fixos
9.18 | ED-50962 | FORNECIMENTO E ASSENTAMENTO DE JANELA DE ALUMÍNIO, LINHA SUPREMA ACABAMENTO ANODIZADO, TIPO CORRER COM CONTRAMARCO, INCLUSIVE FORNECIMENTO DE VIDRO LISO DE 4MM, FERRAGENS E ACESSÓRIOS(J1,J2,J3,J4,J5) | 213.03 | 0 |  | 0 | m2 | 731.26 | 155780.3178 | 936.7441 | 199554.5956 | 0 | 0
9.19 | ED-50961 | FORNECIMENTO E ASSENTAMENTO DE JANELA DE ALUMÍNIO, LINHA SUPREMA ACABAMENTO ANODIZADO, TIPO BASCULA COM CONTRAMARCO, INCLUSIVE FORNECIMENTO DE VIDRO LISO DE 4MM, FERRAGENS E ACESSÓRIOS(B1,B2,B3,B4,B5,B6,B7,B8) | 53.67 | 0 |  | 0 | m2 | 709.66 | 38087.4522 | 909.0745 | 48790.0284 | 0 | 0
9.20 | ED-51158 | VIDRO TEMPERADO INCOLOR, ESP. 6MM, INCLUSIVE FIXAÇÃO E VEDAÇÃO COM GUARNIÇÃO/GAXETA DE BORRACHA NEOPRENE, FORNECIMENTO E INSTALAÇÃO, EXCLUSIVE CAIXILHO/PERFIL (FIXOS DA ENTRADA) | 1.76 | 0 |  | 0 | m2 | 218.76 | 385.0176 | 280.2316 | 493.2076 | 0 | 0
9.21 | ED-50997 | PEITORIL DE GRANITO CINZA ANDORINHA E = 2 CM | 30.8 | 0 |  | 0 | m2 | 229.12 | 7056.896 | 293.5027 | 9039.8832 | 0 | 0
contravergas
9.22 | 93194 | CONTRAVERGA PRÉ-MOLDADA PARA VÃOS DE ATÉ 1,5 M DE COMPRIMENTO. AF_03/2016 | 10.55 | 0 |  | 0 | m | 58.36 | 615.698 | 74.7592 | 788.7096 | 0 | 0
9.23 | 93195 | CONTRAVERGA PRÉ-MOLDADA PARA VÃOS DE MAIS DE 1,5 M DE COMPRIMENTO. AF_03/2016 | 192.46 | 0 |  | 0 | m | 72.15 | 13885.989 | 92.4242 | 17787.9615 | 0 | 0
10 |  | PINTURA | [7 empty] | Subtotal | 340170.2748 | 0 | 0
pintura em alvenarias e tetos
10.1 | 88485 | APLICAÇÃO DE FUNDO SELADOR ACRÍLICO EM PAREDES, UMA DEMÃO. | 9463.74 | 0 |  | 0 | m2 | 2.79 | 26403.8346 | 3.574 | 33823.4068 | 0 | 0
10.2 | 88484 | APLICAÇÃO DE FUNDO SELADOR ACRÍLICO EM TETO, UMA DEMÃO. AF_06/2014 | 2399.14 | 0 |  | 0 | m2 | 3.15 | 7557.291 | 4.0352 | 9681.0097 | 0 | 0
10.3 | 88489 | APLICAÇÃO MANUAL DE PINTURA COM TINTA LÁTEX ACRÍLICA EM PAREDES, DUAS DEMÃOS. AF_06/2014 | 8130.91 | 0 |  | 0 | m2 | 13.06 | 106189.6846 | 16.7299 | 136029.3112 | 0 | 0
10.4 | 88488 | APLICAÇÃO MANUAL DE PINTURA COM TINTA LÁTEX ACRÍLICA EM TETO, DUAS DEMÃOS. AF_06/2014 | 2399.14 | 0 |  | 0 | m2 | 14.72 | 35315.3408 | 18.8563 | 45238.9036 | 0 | 0
10.5 | ED-50509 | PINTURA ESMALTE EM SUPERFÍCIE DE CONCRETO/ALVENARIA, DUAS (2) DEMÃOS, EXCLUSIVE SELADOR ACRÍLICO E MASSA ACRÍLICA/CORRIDA (PVA) | 1332.83 | 0 |  | 0 | m2 | 20.23 | 26963.1509 | 25.9146 | 34539.7563 | 0 | 0
pintura em piso
10.6 | 102491 | PINTURA DE PISO COM TINTA ACRÍLICA, APLICAÇÃO MANUAL, 2 DEMÃOS, INCLUSO FUNDO PREPARADOR. AF_05/2021 | 900.46 | 0 |  | 0 | m2 | 16.62 | 14965.6452 | 21.2902 | 19170.9735 | 0 | 0
pintura em esquadrias
10.7 | ED-50491 | PINTURA ESMALTE EM ESQUADRIAS DE FERRO, DUAS (2) DEMÃOS, INCLUSIVE UMA (1) DEMÃO DE FUNDO ANTICORROSIVO | 179.04 | 0 |  | 0 | m2 | 29.76 | 5328.2304 | 38.1226 | 6825.4703 | 0 | 0
10.8 | ED-50493 | PINTURA ESMALTE EM ESQUADRIA DE MADEIRA, DUAS (2) DEMÃOS, INCLUSIVE UMA (1) DEMÃO DE FUNDO NIVELADOR, EXCLUSIVE MASSA A ÓLEO | 212.62 | 0 |  | 0 | m2 | 22.19 | 4718.0378 | 28.4254 | 6043.8085 | 0 | 0
pintura da quadra esportiva e estruturas metálicas da legenda 2
10.9 | ED-9934 | PINTURA EPÓXI EM PISO, DUAS (2) DEMÃOS, INCLUSIVE UMA (1) DEMÃO DE PRIMER EPÓXI | 530.41 | 0 |  | 0 | m2 | 43.72 | 23189.5252 | 56.0053 | 29705.7712 | 0 | 0
10.10 | ED-50490 | PINTURA EPÓXI EM FAIXAS DE DEMARCAÇÃO DE PISO, DUAS (2) DEMÃOS, FAIXA COM LARGURA DE 5 CM | 286.88 | 0 |  | 0 | m | 17.32 | 4968.7616 | 22.1869 | 6364.9779 | 0 | 0
10.11 | ED-50492 | PINTURA ESMALTE EM ESTRUTURA DE AÇO CARBONO, DUAS (2) DEMÃOS, EXCLUSIVE FUNDO ANTICORROSIVO | 461.75 | 0 |  | 0 | m2 | 21.55 | 9950.7125 | 27.6056 | 12746.8858 | 0 | 0
11 |  | INSTALAÇÕES HIDRÁULICAS E HIDROSANITÁRIAS | [7 empty] | Subtotal | 199573.5272 | 0 | 0
instalações hidrossanitárias
11.1 | 93358 | ESCAVAÇÃO MANUAL DE VALA COM PROFUNDIDADE MENOR OU IGUAL A 1,30 M. AF_02/2021 | 46.8 | 0 |  | 0 | m³ | 64.12 | 3000.816 | 82.1377 | 3844.0444 | 0 | 0
11.2 | ED-50105 | FORNECIMENTO E ASSENTAMENTO DE TUBO PVC RÍGIDO, COLETOR DE ESGOTO LISO (JEI), DN 100 MM (4"), INCLUSIVE CONEXÕES | 256 |  |  |  | m | 51.25 | 13120 | 65.6513 | 16806.7328 | 0 | 0
11.3 | ED-50028 | FORNECIMENTO E ASSENTAMENTO DE TUBO PVC RÍGIDO, ESGOTO, PBV - SÉRIE NORMAL, DN 75 MM (3"), INCLUSIVE CONEXÕES | 15.65 |  |  |  | m | 39.19 | 613.3235 | 50.2024 | 785.6676 | 0 | 0
11.4 | ED-50027 | FORNECIMENTO E ASSENTAMENTO DE TUBO PVC RÍGIDO, ESGOTO, PBV - SÉRIE NORMAL, DN 50 MM (2"), INCLUSIVE CONEXÕES | 20.85 |  |  |  | m | 28.62 | 596.727 | 36.6622 | 764.4069 | 0 | 0
11.5 | ED-8845 | FORNECIMENTO E ASSENTAMENTO DE TUBO PVC RÍGIDO, VENTILAÇÃO, PBV - SÉRIE NORMAL, DN 50 MM (2"), INCLUSIVE CONEXÕES | 102.27 |  |  |  | m | 24.01 | 2455.5027 | 30.7568 | 3145.4979 | 0 | 0
11.6 | ED-49951 | MITRA PVC RÍGIDO (TERMINAL DE VENTILAÇÃO TIPO) 50 MM | 21 |  |  |  | u | 7.2 | 151.2 | 9.2232 | 193.6872 | 0 | 0
11.7 | ED-50009 | CAIXA SIFONADA EM PVC COM GRELHA QUADRADA/REDONDA 150 X 185 X 75 MM | 25 |  |  |  | u | 65.86 | 1646.5 | 84.3667 | 2109.1675 | 0 | 0
11.8 | ED-49955 | RALO SECO PVC CÔNICO 100 X 40 MM COM GRELHA QUADRADA | 5 |  |  |  | u | 30.67 | 153.35 | 39.2883 | 196.4415 | 0 | 0
11.9 | 98108 | CAIXA DE GORDURA DUPLA (CAPACIDADE: 126 L), RETANGULAR, EM ALVENARIA COM BLOCOS DE CONCRETO, DIMENSÕES INTERNAS = 0,4X0,7 M, ALTURA INTERNA = 0,8 M. | 1 |  |  |  | u | 418.84 | 418.84 | 536.534 | 536.534 | 0 | 0
11.10 | 98110 | CAIXA DE GORDURA PEQUENA (CAPACIDADE: 19 L), CIRCULAR, EM PVC, DIÂMETR UN CR 383,42 O INTERNO= 0,3 M. | 2 |  |  |  | u | 377.43 | 754.86 | 483.4878 | 966.9756 | 0 | 0
11.11 | ED-50223 | PONTO DE EMBUTIR PARA ESGOTO EM TUBO PVC RÍGIDO, PB - SÉRIE NORMAL, DN 40MM (1.1/2"), EMBUTIDO NA ALVENARIA/PISO, COM ALTURA (SAÍDA) DE 50CM DO PISO, COM DISTÂNCIA DE ATÉ CINCO (5) METROS DA RAMAL DE ESGOTO, EXCLUSIVE ESCAVAÇÃO, INCLUSIVE CONEXÕES E FIXAÇÃO DO TUBO COM ENCHIMENTO DO RASGO NA ALVENARIA/CONCRETO COM ARGAMASSA | 54 |  |  |  | u | 141.93 | 7664.22 | 181.8123 | 9817.8642 | 0 | 0
11.12 | ED-50225 | PONTO DE EMBUTIR PARA ESGOTO EM TUBO PVC RÍGIDO, PBV - SÉRIE NORMAL, DN 100MM (4"), EMBUTIDO EM PISO COM DISTÂNCIA DE ATÉ CINCO (5) METROS DA RAMAL DE ESGOTO, INCLUSIVE CONEXÕES E FIXAÇÃO DO TUBO COM ENCHIMENTO DO RASGO NO CONCRETO COM ARGAMASSA | 48 |  |  |  | u | 293.65 | 14095.2 | 376.1657 | 18055.9536 | 0 | 0
11.13 | ED-50224 | PONTO DE EMBUTIR PARA ESGOTO EM TUBO PVC RÍGIDO, PBV - SÉRIE NORMAL, DN 50MM (2"), EMBUTIDO EM PISO COM DISTÂNCIA DE ATÉ CINCO (5) METROS DA RAMAL DE ESGOTO, EXCLUSIVE ESCAVAÇÃO, INCLUSIVE CONEXÕES E FIXAÇÃO DO TUBO COM ENCHIMENTO DO RASGO NO CONCRETO COM ARGAMASSA | 10 |  |  |  | u | 201 | 2010 | 257.481 | 2574.81 | 0 | 0
11.14 | ED-49897 | CAIXA DE ESGOTO DE INSPEÇÃO/PASSAGEM EM ALVENARIA ( 80X80X100CM), REVESTIMENTO EM ARGAMASSA COM ADITIVO IMPERMEABILIZANTE, COM TAMPA DE CONCRETO, INCLUSIVE ESCAVAÇÃO, REATERRO E TRANSPORTE E RETIRADA DO MATERIAL ESCAVADO (EM CAÇAMBA) | 6 |  |  |  | u | 797.59 | 4785.54 | 1021.7128 | 6130.2768 | 0 | 0
11.15 | ED-49873 | CAIXA DE ESGOTO DE INSPEÇÃO/PASSAGEM EM ALVENARIA ( 40X40X40CM), REVESTIMENTO EM ARGAMASSA COM ADITIVO IMPERMEABILIZANTE, COM TAMPA DE CONCRETO, INCLUSIVE ESCAVAÇÃO, REATERRO E TRANSPORTE E RETIRADA DO MATERIAL ESCAVADO (EM CAÇAMBA) | 16 |  |  |  | u | 193.98 | 3103.68 | 248.4884 | 3975.8144 | 0 | 0
instalações hidráulicas
11.16 | 93358 | ESCAVAÇÃO MANUAL DE VALA COM PROFUNDIDADE MENOR OU IGUAL A 1,30 M. AF_02/2021 | 104.93 | 0 |  | 0 | m³ | 64.12 | 6728.1116 | 82.1377 | 8618.7089 | 0 | 0
11.17 | 89957 | PONTO DE CONSUMO TERMINAL DE ÁGUA FRIA (SUBRAMAL) COM TUBULAÇÃO DE PVC, DN 25 MM, INSTALADO EM RAMAL DE ÁGUA, INCLUSOS RASGO E CHUMBAMENTO EM ALVENARIA. | 84 |  |  |  | u | 128.39 | 10784.76 | 164.4676 | 13815.2784 | 0 | 0
11.18 | ED-50020 | FORNECIMENTO E ASSENTAMENTO DE TUBO PVC RÍGIDO SOLDÁVEL, ÁGUA FRIA, DN 32 MM (1") , INCLUSIVE CONEXÕES | 42.87 |  |  |  | m | 30.5 | 1307.535 | 39.0705 | 1674.9523 | 0 | 0
11.19 | ED-50021 | FORNECIMENTO E ASSENTAMENTO DE TUBO PVC RÍGIDO SOLDÁVEL, ÁGUA FRIA, DN 40 MM (1.1/4"), INCLUSIVE CONEXÕES | 41.65 |  |  |  | m | 38.26 | 1593.529 | 49.0111 | 2041.3123 | 0 | 0
11.20 | ED-50022 | FORNECIMENTO E ASSENTAMENTO DE TUBO PVC RÍGIDO SOLDÁVEL, ÁGUA FRIA, DN 50 MM (1.1/2"), INCLUSIVE CONEXÕES | 224.79 |  |  |  | m | 40.71 | 9151.2009 | 52.1495 | 11722.6861 | 0 | 0
11.21 | ED-50023 | FORNECIMENTO E ASSENTAMENTO DE TUBO PVC RÍGIDO SOLDÁVEL, ÁGUA FRIA, DN 60 MM (2"), INCLUSIVE CONEXÕES | 84.35 |  |  |  | m | 55.37 | 4670.4595 | 70.929 | 5982.8611 | 0 | 0
11.22 | ED-50024 | FORNECIMENTO E ASSENTAMENTO DE TUBO PVC RÍGIDO SOLDÁVEL, ÁGUA FRIA, DN 75 MM (2.1/2"), INCLUSIVE CONEXÕES | 261.95 |  |  |  | m | 85.65 | 22436.0175 | 109.7177 | 28740.5515 | 0 | 0
11.23 | ED-49937 | CAIXA D´ÁGUA DE POLIETILENO, CAPACIDADE DE 1.500L, INCLUSIVE TAMPA, TORNEIRA DE BOIA, EXTRAVASOR, TUBO DE LIMPEZA E ACESSÓRIOS, EXCLUSIVE TUBULAÇÃO DE ENTRADA/ SAÍDA DE ÁGUA | 1 |  |  |  | u | 1605.23 | 1605.23 | 2056.2996 | 2056.2996 | 0 | 0
11.24 | ED-50323 | TORNEIRA METÁLICA PARA IRRIGAÇÃO/JARDIM, ACABAMENTO CROMADO, APLICAÇÃO DE PAREDE, INCLUSIVE FORNECIMENTO E INSTALAÇÃO | 14 | 0 |  | 0 | u | 42.32 | 592.48 | 54.2119 | 758.9666 | 0 | 0
11.25 | - | RESERVATÓRIO D'ÁGUA CILÍNDRICO METÁLICO COM CAPACIDADE DE 20.000 LITROS, CONFECCIONADO EM AÇO CARBONO, COM PINTURA EXTERNA ESMALTE SINTÉTICO E PINTURA INTERNA EM EPÓXI COM CERTIFICADO DE POTABILIDADE | 1 | 0 |  | 0 | u | 42356 | 42356 | 54258.036 | 54258.036 | 0 | 0
12 |  | LOUÇAS E METAIS | [7 empty] | Subtotal | 166924.7335 | 0 | 0
12.1 | ED-50279 | CUBA DE LOUÇA BRANCA DE EMBUTIR, FORMATO OVAL, INCLUSIVE VÁLVULA DE ESCOAMENTO DE METAL COM ACABAMENTO CROMADO, SIFÃO DE METAL TIPO COPO COM ACABAMENTO CROMADO, FORNECIMENTO E INSTALAÇÃO | 30 | 0 |  | 0 | u | 297.9 | 8937 | 381.6099 | 11448.297 | 0 | 0
12.2 | ED-50280 | CUBA DE LOUÇA BRANCA DE SOBREPOR, FORMATO OVAL, INCLUSIVE VÁLVULA DE ESCOAMENTO DE METAL COM ACABAMENTO CROMADO, SIFÃO DE METAL TIPO COPO COM ACABAMENTO CROMADO, FORNECIMENTO E INSTALAÇÃO | 12 | 0 |  | 0 | u | 374.46 | 4493.52 | 479.6833 | 5756.1996 | 0 | 0
12.3 | ED-50287 | CUBA EM AÇO INOXIDÁVEL DE EMBUTIR, AISI 304, APLICAÇÃO PARA TANQUE (600X600X400MM), ASSENTAMENTO EM BANCADA, INCLUSIVE VÁLVULA DE ESCOAMENTO DE METAL COM ACABAMENTO CROMADO, SIFÃO DE METAL TIPO COPO COM ACABAMENTO CROMADO, FORNECIMENTO E INSTALAÇÃO | 5 | 0 |  | 0 | u | 704.97 | 3524.85 | 903.0666 | 4515.333 | 0 | 0
12.4 | 86939 | LAVATÓRIO LOUÇA BRANCA COM COLUNA, *44 X 35,5* CM, PADRÃO POPULAR, INCLUSO SIFÃO FLEXÍVEL EM PVC, VÁLVULA E ENGATE FLEXÍVEL 30CM EM PLÁSTICO E COM TORNEIRA CROMADA PADRÃO POPULAR - FORNECIMENTO E INSTALAÇÃO. AF_01/2020 | 6 | 0 |  | 0 | u | 433.61 | 2601.66 | 555.4544 | 3332.7264 | 0 | 0
12.5 | 86904 | LAVATÓRIO LOUÇA BRANCA SUSPENSO, 29,5 X 39CM OU EQUIVALENTE, PADRÃO POPULAR - FORNECIMENTO E INSTALAÇÃO. AF_01/2020 (PNE) | 2 | 0 |  | 0 | u | 154.92 | 309.84 | 198.4525 | 396.905 | 0 | 0
12.6 | ED-50298 | BACIA SANITÁRIA (VASO) DE LOUÇA CONVENCIONAL, COR BRANCA, INCLUSIVE ACESSÓRIOS DE FIXAÇÃO/VEDAÇÃO, VÁLVULA DE DESCARGA METÁLICA COM ACIONAMENTO DUPLO, TUBO DE LIGAÇÃO DE LATÃO COM CANOPLA, FORNECIMENTO, INSTALAÇÃO E REJUNTAMENTO | 41 | 0 |  | 0 | u | 558.32 | 22891.12 | 715.2079 | 29323.5239 | 0 | 0
12.7 | ED-50301 | BACIA SANITÁRIA (VASO) DE LOUÇA CONVENCIONAL, ACESSÍVEL (PCR/PMR), COR BRANCA, COM INSTALAÇÃO DE SÓCULO NA BASE DA BACIA ACOMPANHANDO A PROJEÇÃO DA BASE, NÃO ULTRAPASSANDO ALTURA DE 5CM, ALTURA MÁXIMA DE 46CM ( BACIA+ASSENTO), INCLUSIVE ACESSÓRIOS DE FIXAÇÃO/ VEDAÇÃO, VÁLVULA DE DESCARGA METÁLICA COM ACIONAMENTO DUPLO, TUBO DE LIGAÇÃO DE LATÃO COM CANOPLA, FORNECIMENTO, INSTALAÇÃO E REJUNTAMENTO, EXCLUSIVE ASSENTO | 8 | 0 |  | 0 | u | 574.04 | 4592.32 | 735.3452 | 5882.7616 | 0 | 0
12.8 | ED-48165 | BARRA DE APOIO EM AÇO INOX POLIDO EM "L", DN 1.1/4" (31,75MM), PARA ACESSIBILIDADE (PMR/PCR), COMPRIMENTO 140CM, INSTALADO EM PAREDE, INCLUSIVE FORNECIMENTO, INSTALAÇÃO E ACESSÓRIOS PARA FIXAÇÃO | 8 | 0 |  | 0 | u | 404.79 | 3238.32 | 518.536 | 4148.288 | 0 | 0
12.9 | ED-50294 | TANQUE DE POLIPROPILENO, CAPACIDADE 24 LITROS, INCLUSIVE ACESSÓRIOS DE FIXAÇÃO, VÁLVULA DE ESCOAMENTO DE PLÁSTICO (PVC) NA COR BRANCA, SIFÃO DE PLÁSTICO (PVC) TIPO COPO NA COR BRANCA, FORNECIMENTO E INSTALAÇÃO, EXCLUSIVE TORNEIRA | 2 | 0 |  | 0 | u | 154.7 | 309.4 | 198.1707 | 396.3414 | 0 | 0
12.10 | ED-50331 | TORNEIRA METÁLICA PARA TANQUE, ACABAMENTO CROMADO, BICO COM ROSCA, FORNECIMENTO E INSTALAÇÃO | 2 | 0 |  | 0 | u | 73.83 | 147.66 | 94.5762 | 189.1524 | 0 | 0
12.11 | ED-50313 | CHUVEIRO-ELÉTRICO CROMADO 1/2" | 5 | 0 |  | 0 | u | 230.8 | 1154 | 295.6548 | 1478.274 | 0 | 0
12.12 | ED-48169 | BEBEDOURO GEMINADO MG-F 80 INOX | 4 | 0 |  | 0 | u | 728.27 | 2913.08 | 932.9139 | 3731.6556 | 0 | 0
12.13 | ED-50792 | GUARDA-CORPO - PADRÃO SEDS | 89.59 | 0 |  | 0 | m | 394.96 | 35384.4664 | 505.9438 | 45327.505 | 0 | 0
12.14 | 99857 | CORRIMÃO SIMPLES, DIÂMETRO EXTERNO = 1 1/2", EM ALUMÍNIO. AF_04/2019_P | 433.67 | 0 |  | 0 | m | 91.8 | 39810.906 | 117.5958 | 50997.7706 | 0 | 0
13 |  | INSTALAÇÕES ELÉTRICAS | [7 empty] | Subtotal | 268190.4037 | 0 | 0
13.1 | 104475 | COMPOSIÇÃO PARAMÉTRICA DE PONTO ELÉTRICO DE TOMADA DE USO GERAL 2P+T (10A/250V) EM EDIFÍCIO RESIDENCIAL COM ELETRODUTO EMBUTIDO EM RASGOS NAS PAREDES, INCLUSO TOMADA, ELETRODUTO, CABO, RASGO, QUEBRA E CHUMBAMENTO. AF_11/2022 | 221 | 0 |  | 0 | u | 120.09 | 26539.89 | 153.8353 | 33997.6013 | 0 | 0
13.2 | 104476 | COMPOSIÇÃO PARAMÉTRICA DE PONTO ELÉTRICO DE TOMADA DE USO ESPECÍFICO 2P+T (20A/250V) EM EDIFÍCIO RESIDENCIAL COM ELETRODUTO EMBUTIDO EM RASGOS NAS PAREDES, INCLUSO TOMADA, ELETRODUTO, CABO, RASGO, QUEBRA E CHUMBAMENTO (EXCETO CHUVEIRO). | 40 | 0 |  | 0 | u | 152.5 | 6100 | 195.3525 | 7814.1 | 0 | 0
13.3 | 104474 | COMPOSIÇÃO PARAMÉTRICA DE PONTO ELÉTRICO DE ILUMINAÇÃO, COM INTERRUPTOR PARALELO, EM EDIFÍCIO RESIDENCIAL COM ELETRODUTO EMBUTIDO EM RASGOS NAS PAREDES, INCLUSO CAIXA ELÉTRICA, MÓDULO DE TOMADA, ELETRODUTO, CABO, RASGO, QUEBRA E CHUMBAMENTO (SEM LUMINÁRIA E LÂMPADA). AF_11/2022 | 106 | 0 |  | 0 | u | 302 | 32012 | 386.862 | 41007.372 | 0 | 0
13.4 | 104473 | COMPOSIÇÃO PARAMÉTRICA DE PONTO ELÉTRICO DE ILUMINAÇÃO, COM INTERRUPTOR SIMPLES, EM EDIFÍCIO RESIDENCIAL COM ELETRODUTO EMBUTIDO EM RASGOS N AS PAREDES, INCLUSO TOMADA, ELETRODUTO, CABO, RASGO E CHUMBAMENTO (SEM LUMINÁRIA E LÂMPADA). AF_11/2022 | 357 | 0 |  | 0 | u | 138.34 | 49387.38 | 177.2135 | 63265.2195 | 0 | 0
13.5 | ED-13337 | LUMINÁRIA COMERCIAL CHANFRADA DE SOBREPOR COMPLETA, PARA DUAS (2) LÂMPADAS TUBULARES LED 2X9W-ØT8, TEMPERATURA DA COR 6500K, FORNECIMENTO E INSTALAÇÃO, INCLUSIVE BASE E LÂMPADAS | 250 | 0 |  | 0 | u | 137.86 | 34465 | 176.5987 | 44149.675 | 0 | 0
13.6 | ED-13356 | LUMINÁRIA PLAFON REDONDO DE VIDRO JATEADO REDONDO COMPLETA, DIÂMETRO 25 CM, PARA UMA (1) LÂMPADA LED, POTÊNCIA 9W, BULBO A60, FORNECIMENTO E INSTALAÇÃO, INCLUSIVE BASE E LÂMPADA | 31 | 0 |  | 0 | u | 52.35 | 1622.85 | 67.0604 | 2078.8724 | 0 | 0
13.7 | ED-13345 | LUMINÁRIA ARANDELA TIPO MEIA-LUA COMPLETA, DIÂMETRO 25 CM, PARA UMA (1) LÂMPADA LED, POTÊNCIA 15W, BULBO A65, FORNECIMENTO E INSTALAÇÃO, INCLUSIVE BASE E LÂMPADA | 48 | 0 |  | 0 | u | 61.8 | 2966.4 | 79.1658 | 3799.9584 | 0 | 0
13.8 | 101666 | REFLETOR RETANGULAR FECHADO, COM LÂMPADA VAPOR METÁLICO 400 W - FORNECIMENTO E INSTALAÇÃO. AF_08/2020 | 28 | 0 |  | 0 | u | 384.99 | 10779.72 | 493.1722 | 13808.8216 | 0 | 0
13.9 | 93654 | DISJUNTOR MONOPOLAR TIPO DIN, CORRENTE NOMINAL DE 16A - FORNECIMENTO E INSTALAÇÃO. AF_10/2020 | 95 | 0 |  | 0 | u | 18.34 | 1742.3 | 23.4935 | 2231.8825 | 0 | 0
13.10 | 93663 | DISJUNTOR BIPOLAR TIPO DIN, CORRENTE NOMINAL DE 25A - FORNECIMENTO E INSTALAÇÃO. AF_10/2020 | 32 | 0 |  | 0 | u | 96.19 | 3078.08 | 123.2194 | 3943.0208 | 0 | 0
13.11 | ED-49260 | DISJUNTOR TRIPOLAR TERMOMAGNÉTICO 10KA, DE 60A | 1 | 0 |  | 0 | u | 112.04 | 112.04 | 143.5232 | 143.5232 | 0 | 0
13.12 | ED-49267 | DISJUNTOR TRIPOLAR TERMOMAGNÉTICO 10KA, DE 175A | 1 | 0 |  | 0 | u | 307.31 | 307.31 | 393.6641 | 393.6641 | 0 | 0
13.13 | ED-15116 | DISJUNTOR DE PROTEÇÃO DIFERENCIAL RESIDUAL (DR), BIPOLAR, TIPO DIN, CORRENTE NOMINAL DE 63A, ALTA SENSIBILIDADE, CORRENTE DIFERENCIAL RESIDUAL NOMINAL COM ATUAÇÃO DE 30MA | 6 | 0 |  | 0 | u | 141.82 | 850.92 | 181.6714 | 1090.0284 | 0 | 0
13.14 | ED-51092 | PROTETOR DE SURTO VLC SLIM CLASSE 1 275V 12,5/60kA | 24 | 0 |  | 0 | u | 96.92 | 2326.08 | 124.1545 | 2979.708 | 0 | 0
13.15 | ED-49502 | QUADRO DE DISTRIBUIÇÃO PARA 36 MÓDULOS COM BARRAMENTO 100 A | 6 | 0 |  | 0 | u | 451.14 | 2706.84 | 577.9103 | 3467.4618 | 0 | 0
13.16 | 97359 | QUADRO DE MEDIÇÃO GERAL DE ENERGIA COM 8 MEDIDORES - FORNECIMENTO E INSTALAÇÃO. AF_10/2020 | 2 | 0 |  | 0 | u | 3496.16 | 6992.32 | 4478.581 | 8957.162 | 0 | 0
13.17 | ED-20594 | ENTRADA DE ENERGIA SUBTERRÂNEA, TIPO F6, PADRÃO CEMIG, CARGA INSTALADA DE 171,1KVA ATÉ 188KVA, TRIFÁSICO, COM SAÍDA SUBTERRÂNEA, INCLUSIVE POSTE, CAIXA PARA MEDIDOR, DISJUNTOR, BARRAMENTO, ATERRAMENTO E ACESSÓRIOS | 1 | 0 |  | 0 | u | 11746.16 | 11746.16 | 15046.831 | 15046.831 | 0 | 0
13.18 | ED-20587 | ENTRADA DE ENERGIA AÉREA, TIPO C7, PADRÃO CEMIG, CARGA INSTALADA DE 57,1KVA ATÉ 66KVA, TRIFÁSICO, COM SAÍDA SUBTERRÂNEA, INCLUSIVE POSTE, CAIXA PARA MEDIDOR, DISJUNTOR, BARRAMENTO, ATERRAMENTO E ACESSÓRIOS | 1 | 0 |  | 0 | u | 7392.59 | 7392.59 | 9469.9078 | 9469.9078 | 0 | 0
13.19 | 93358 | ESCAVAÇÃO MANUAL DE VALA COM PROFUNDIDADE MENOR OU IGUAL A 1,30 M. AF_02/2021 | 17.18 | 0 |  | 0 | m3 | 64.12 | 1101.5816 | 82.1377 | 1411.1257 | 0 | 0
13.20 | ED-49168 | CAIXA DE PASSAGEM EM ALVENARIA E TAMPA DE CONCRETO, FUNDO DE BRITA, TIPO 1, 30 X 30 X 40 CM, INCLUSIVE ESCAVAÇÃO, REATERRO E BOTA-FORA | 5 | 0 |  | 0 | u | 139.7 | 698.5 | 178.9557 | 894.7785 | 0 | 0
13.21 | 97667 | ELETRODUTO FLEXÍVEL CORRUGADO, PEAD, DN 50 (1 1/2"), PARA REDE ENTERRADA DE DISTRIBUIÇÃO DE ENERGIA ELÉTRICA - FORNECIMENTO E INSTALAÇÃO. AF_12/2021 | 171.8 | 0 |  | 0 | m | 8.69 | 1492.942 | 11.1319 | 1912.4604 | 0 | 0
13.22 | 92984 | CABO DE COBRE FLEXÍVEL ISOLADO, 25 MM², ANTI-CHAMA 0,6/1,0 KV, PARA REDE ENTERRADA DE DISTRIBUIÇÃO DE ENERGIA ELÉTRICA - FORNECIMENTO E INSTALAÇÃO. AF_12/2021 | 189.1 | 0 |  | 0 | m | 26.12 | 4939.292 | 33.4597 | 6327.2293 | 0 | 0
14 |  | SISTEMA DE PROTEÇÃO CONTRA DESCARGAS ATMOSFÉRICAS(SPDA) | [7 empty] | Subtotal | 81419.9036 | 0 | 0
14.1 | ED-51073 | PARA-RAIO DE LATAO CROMADO, COBRE CROMADO OU ACO INOXIDAVEL, TIPO FRANKLIN | 1 | 0 |  | 0 | u | 174.27 | 174.27 | 223.2399 | 223.2399 | 0 | 0
14.2 | ED-51068 | MASTRO SIMPLES DE FERRO GALVANIZADO PARA PÁRA-RAIOS, ALTURA DE 3 M, Ø 40 MM (1 1/2") OU 50 MM (2"), COMPLETO | 1 | 0 |  | 0 | u | 1066.04 | 1066.04 | 1365.5972 | 1365.5972 | 0 | 0
14.3 | ED-13934 | CABO DE COBRE NU #35MM2 - 7 FIOSX2,50MM, PARA ELEMENTOS DE CAPTAÇÃO/ANEL DE CINTAMENTO (SPDA), INCLUSIVE PRESILHA DE FIXAÇÃO | 638.41 | 0 |  | 0 | m | 41.5 | 26494.015 | 53.1615 | 33938.8332 | 0 | 0
14.4 | ED-13935 | CABO DE COBRE NU #50 MM2 - 7 FIOSX3,00MM, PARA ELEMENTOS DE CAPTAÇÃO/ANEL DE CINTAMENTO (SPDA), INCLUSIVE PRESILHA DE FIXAÇÃO | 385.08 | 0 |  | 0 | m | 54.66 | 21048.4728 | 70.0195 | 26963.1091 | 0 | 0
14.5 | 92884 | ARMAÇÃO UTILIZANDO AÇO CA-25 DE 10,0 MM - MONTAGEM. AF_06/2022 | 68.13 | 0 |  | 0 | kg | 14.17 | 965.4021 | 18.1518 | 1236.6821 | 0 | 0
14.6 | ED-48702 | CAIXA PRÉ MOLDADA PARA ATERRAMENTO COM TAMPA DE CONCRETO 25 x 25 x 50 CM, INCLUSIVE ESCAVAÇÃO E BOTA FORA | 5 | 0 |  | 0 | u | 109.01 | 545.05 | 139.6418 | 698.209 | 0 | 0
14.7 | 93358 | ESCAVAÇÃO MANUAL DE VALA COM PROFUNDIDADE MENOR OU IGUAL A 1,30 M. AF_02/2021 | 57.76 | 0 |  | 0 | m3 | 64.12 | 3703.5712 | 82.1377 | 4744.2736 | 0 | 0
14.8 | ED-51017 | ATERRAMENTO COMPLETO PARA PÁRA-RAIOS , COM HASTES DE COBRE COM ALMA DE AÇO TIPO "COPPERWELD" | 8 | 0 |  | 0 | u | 1172.12 | 9376.96 | 1501.4857 | 12011.8856 | 0 | 0
14.9 | ED-51053 | CAIXA DE EQUALIZAÇÃO PARA USO INTERNO COM 9 TERMINAIS 210X210X90MM EM AÇO | 1 | 0 |  | 0 | u | 185.85 | 185.85 | 238.0739 | 238.0739 | 0 | 0
15 |  | REDE LÓGICA E TELEFONIA | [7 empty] | Subtotal | 50769.101 | 0 | 0
15.1 | 98305 | RACK FECHADO PARA SERVIDOR - FORNECIMENTO E INSTALAÇÃO. AF_11/2019 | 1 | 0 |  | 0 | u | 2555.68 | 2555.68 | 3273.8261 | 3273.8261 | 0 | 0
15.2 | 98301 | PATCH PANEL 24 PORTAS, CATEGORIA 5E - FORNECIMENTO E INSTALAÇÃO. AF_11/2019 | 1 | 0 |  | 0 | u | 562.25 | 562.25 | 720.2423 | 720.2423 | 0 | 0
15.3 | 98287 | CABO TELEFÔNICO CCI-50 1 PAR, SEM BLINDAGEM, INSTALADO EM DISTRIBUIÇÃO CABO TELEFÔNICO CCI-50 1 PAR, SEM BLINDAGEM, INSTALADO EM DISTRIBUIÇÃO | 297.77 | 0 |  | 0 | m | 1.25 | 372.2125 | 1.6013 | 476.8191 | 0 | 0
15.4 | 98295 | CABO ELETRÔNICO CATEGORIA 5E, INSTALADO EM EDIFICAÇÃO INSTITUCIONAL - FORNECIMENTO E INSTALAÇÃO. AF_11/2019 | 679.36 | 0 |  | 0 | m | 5.15 | 3498.704 | 6.5972 | 4481.8738 | 0 | 0
15.5 | 98308 | TOMADA PARA TELEFONE RJ11 - FORNECIMENTO E INSTALAÇÃO. | 36 | 0 |  | 0 | u | 28.01 | 1008.36 | 35.8808 | 1291.7088 | 0 | 0
15.6 | 98307 | TOMADA DE REDE RJ45 - FORNECIMENTO E INSTALAÇÃO. | 57 | 0 |  | 0 | u | 43 | 2451 | 55.083 | 3139.731 | 0 | 0
15.7 | ED-2923 | CONDULETE DE ALUMÍNIO, TIPO "C" OU "LB" OU "LL" OU "LR", DIÂMETRO DE SAÍDA 3/4" (20MM) | 97 | 0 |  | 0 | u | 12.46 | 1208.62 | 15.9613 | 1548.2461 | 0 | 0
15.8 | ED-17990 | PLACA CEGA PARA CONDULETE, COM DIÂMETRO DE SAÍDA 3/4" (20MM), EXCLUSIVE CONDULETEE INSTALAÇÃO. | 40 | 0 |  | 0 | u | 4.65 | 186 | 5.9567 | 238.268 | 0 | 0
15.9 | ED-49308 | ELETRODUTO DE PVC RÍGIDO ROSCÁVEL, DN 20 MM (3/4"), INCLUSIVE CONEXÕES, SUPORTES E FIXAÇÃO | 100.8 | 0 |  | 0 | m | 18.89 | 1904.112 | 24.1981 | 2439.1685 | 0 | 0
15.10 | ED-49309 | ELETRODUTO DE PVC RÍGIDO ROSCÁVEL, DN 25 MM (1"), INCLUSIVE CONEXÕES, SUPORTES E FIXAÇÃO | 80.06 | 0 |  | 0 | m | 23 | 1841.38 | 29.463 | 2358.8078 | 0 | 0
15.11 | ED-49324 | ELETRODUTO DE AÇO GALVANIZADO MÉDIO, INCLUSIVE CONEXÕES, SUPORTES E FIXAÇÃO DN 100 (4") | 28.85 | 0 |  | 0 | m | 130.25 | 3757.7125 | 166.8503 | 4813.6312 | 0 | 0
15.12 | ED-19519 | ELETROCALHA PERFURADA (100X50)MM EM CHAPA DE AÇO GALVANIZADO #18, COM TRATAMENTO PRÉ-ZINCADO, INCLUSIVE TAMPA DE ENCAIXE, FIXAÇÃO SUPERIOR, CONEXÕES E ACESSÓRIOS | 209.31 | 0 |  | 0 | m | 96.92 | 20286.3252 | 124.1545 | 25986.7784 | 0 | 0
16 |  | INSTALAÇÃO DE GÁS COMBUSTÍVEL | [7 empty] | Subtotal | 6585.7107 | 0 | 0
16.1 | ED-50041 | FORNECIMENTO E ASSENTAMENTO DE TUBO DE AÇO GALVANIZADO COM COSTURA , INCLUSIVE CONEXÕES E SUPORTES, D = 3/4" | 25.5 | 0 |  | 0 | m | 67.58 | 1723.29 | 86.57 | 2207.535 | 0 | 0
16.2 | 103029 | REGISTRO OU REGULADOR DE GÁS DE COZINHA - FORNECIMENTO E INSTALAÇÃO. | 1 |  |  |  | u | 57.04 | 57.04 | 73.0682 | 73.0682 | 0 | 0
16.3 | 92694 | NIPLE, EM FERRO GALVANIZADO, CONEXÃO ROSQUEADA, DN 20 (3/4"), INSTALADO EM RAMAIS E SUB-RAMAIS DE GÁS - FORNECIMENTO E INSTALAÇÃO. | 6 |  |  |  | u | 19.74 | 118.44 | 25.2869 | 151.7214 | 0 | 0
16.4 | 92692 | NIPLE, EM FERRO GALVANIZADO, CONEXÃO ROSQUEADA, DN 15 (1/2"), INSTALADO EM RAMAIS E SUB-RAMAIS DE GÁS - FORNECIMENTO E INSTALAÇÃO. | 2 |  |  |  | u | 12.6 | 25.2 | 16.1406 | 32.2812 | 0 | 0
16.5 | 92693 | LUVA, EM FERRO GALVANIZADO, CONEXÃO ROSQUEADA, DN 15 (1/2"), INSTALADO EM RAMAIS E SUB-RAMAIS DE GÁS - FORNECIMENTO E INSTALAÇÃO. | 3 |  |  |  | u | 13.01 | 39.03 | 16.6658 | 49.9974 | 0 | 0
16.6 | ED-49842 | VÁLVULA DE ESFERA TRIPARTIDA COM ROSCA NPT, CLASSE 300lbs - 3/4" | 1 |  |  |  | u | 137.51 | 137.51 | 176.1503 | 176.1503 | 0 | 0
16.7 | ED-49817 | CILINDRO DE AÇO COM GÁS GLP CAPACIDADE 45 KG | 4 |  |  |  | u | 760.14 | 3040.56 | 973.7393 | 3894.9572 | 0 | 0
17 |  | SISTEMA DE PROTEÇÃO CONTRA INCÊNDIO | [7 empty] | Subtotal | 107231.3808 | 0 | 0
17.1 | ED-50177 | ABRIGO EM CHAPA DE AÇO CARBONO DE SOBREPOR, PINTADO DE VERMELHO NAS DIMENSÕES (90X60X17)CM COM UMA PORTA COM VIDRO TRANSPARENTE COM A INSCRIÇÃO "INCÊNDIO", INCLUINDO SUPORTE BASCULANTE PARA MANGUEIRA - FORNECIMENTO E INSTALAÇÃO, EXCLUSIVE MANGUEIRA, REGISTRO GLOBO E ACESSÓRIOS | 12 |  |  |  | u | 349.04 | 4188.48 | 447.1202 | 5365.4424 | 0 | 0
17.2 | ED-22707 | MANGUEIRA DE FIBRA SINTÉTICA E BORRACHA PARA INCÊNDIO TIPO 2, DN 38MM, COMPRIMENTO 15M, FORNECIMENTO E INSTALAÇÃO | 16 |  |  |  | u | 456.71 | 7307.36 | 585.0455 | 9360.728 | 0 | 0
17.3 | ED-50189 | ESGUICHO TIPO AGULHETA COM JUNTA DE UNIÃO ENGATE RÁPIDO DN 38MM, FORNECIMENTO E INSTALAÇÃO | 12 |  |  |  | u | 101.66 | 1219.92 | 130.2265 | 1562.718 | 0 | 0
17.4 | 103019 | REGISTRO OU VÁLVULA GLOBO ANGULAR EM LATÃO, PARA HIDRANTES EM INSTALAÇÃO PREDIAL DE INCÊNDIO, 45 GRAUS, 2 1/2" - FORNECIMENTO E INSTALAÇÃO. | 12 |  |  |  | u | 231.24 | 2774.88 | 296.2184 | 3554.6208 | 0 | 0
17.5 | ED-50181 | ADAPTADOR EM LATÃO PARA INSTALAÇÃO PREDIAL DE COMBATE A INCÊNDIO ENGATE RÁPIDO 1.1/2" X ROSCA INTERNA 5 FIOS 2.1/2", FORNECIMENTO E INSTALAÇÃO | 12 |  |  |  | u | 71.99 | 863.88 | 92.2192 | 1106.6304 | 0 | 0
17.6 | ED-50188 | CHAVE PARA CONEXÕES DE ENGATE RÁPIDO TIPO STORZ, 63X38MM | 12 |  |  |  | u | 15.03 | 180.36 | 19.2534 | 231.0408 | 0 | 0
17.7 | ED-48287 | VÁLVULA DE RETENÇÃO EM LATÃO, DIÂMETRO DE 2 1/2" NPT | 4 |  |  |  | u | 304.33 | 1217.32 | 389.8467 | 1559.3868 | 0 | 0
17.8 | ED-26993 | LUMINÁRIA DE EMERGÊNCIA AUTÔNOMA, TIPO LED COM DOIS FARÓIS, POTÊNCIA TOTAL DE 8W, FORNECIMENTO E INSTALAÇÃO | 123 |  |  |  | u | 207.66 | 25542.18 | 266.0125 | 32719.5375 | 0 | 0
17.9 | ED-50180 | ACIONADOR MANUAL DE ALARME DE INCÊNDIO | 4 |  |  |  | u | 118.06 | 472.24 | 151.2349 | 604.9396 | 0 | 0
17.10 | ED-50187 | SIRENE PARA ALARME DE BOMBA EM FUNCIONAMENTO, 220V | 12 |  |  |  | u | 60.18 | 722.16 | 77.0906 | 925.0872 | 0 | 0
17.11 | ED-50201 | PLACA FOTOLUMINESCENTE "S1" OU "S2"- 380 X 190 MM (SAÍDA - DIREITA) | 71 |  |  |  | u | 21.84 | 1550.64 | 27.977 | 1986.367 | 0 | 0
17.12 | ED-50202 | PLACA FOTOLUMINESCENTE "S1" OU "S2"- 380 X 190 MM (SAÍDA - ESQUERDA) | 71 |  |  |  | u | 21.94 | 1557.74 | 28.1051 | 1995.4621 | 0 | 0
17.13 | ED-50199 | PLACA FOTOLUMINESCENTE "E5" - 300 X 300 MM | 90 |  |  |  | u | 19.55 | 1759.5 | 25.0436 | 2253.924 | 0 | 0
17.14 | ED-50193 | EXTINTOR DE INCÊNDIO TIPO PÓ QUÍMICO 2-A:20-B:C, CAPACIDADE 6 KG | 18 |  |  |  | u | 204.93 | 3688.74 | 262.5153 | 4725.2754 | 0 | 0
17.15 | ED-49833 | TUBO AÇO PRETO SCH-40, D = 3/4" SEM COSTURA | 171 |  |  |  | m | 46.83 | 8007.93 | 59.9892 | 10258.1532 | 0 | 0
17.16 | ED-49982 | REGISTRO DE GAVETA, TIPO BRUTO, ROSCÁVEL 2.1/2" (PARA TUBO SOLDÁVEL OU PPR DN 75MM/CPVC DN 73MM), INCLUSIVE VOLANTE PARA ACIONAMENTO | 12 |  |  |  | u | 148.15 | 1777.8 | 189.7802 | 2277.3624 | 0 | 0
17.17 | ED-49858 | BOMBA CENTRÍFUGA DE SUCÇÃO E RECALQUE 1/2 HP D = 2" | 1 |  |  |  | u | 2907.68 | 2907.68 | 3724.7381 | 3724.7381 | 0 | 0
17.18 | ED-50184 | QUADRO DE FORÇA PARA MOTOR DE 3,0 CV, 220V, TRIFÁSICO, CONTENDO DISPOSITIVO PARA PARTIDA MANUAL E AUTOMÁTICA ATRAVÉS DE PRESSOSTATO E SAÍDA PARA ALARME DE BOMBA EM FUNCIONAMENTO | 1 |  |  |  | u | 478.67 | 478.67 | 613.1763 | 613.1763 | 0 | 0
17.19 | ED-50185 | PRESSOSTATO TELEMECANIQUE, MODELO XML B004 A2S11, COM ESCALA DE 3 A 58 PSI | 4 |  |  |  | u | 963.22 | 3852.88 | 1233.8848 | 4935.5392 | 0 | 0
17.20 | ED-50186 | CILINDRO DE PRESSÃO OU MOLA PNEUMÁTICA DE DIÂMETRO 150mm, COMPRIMENTO DE 1,20m COM GARRAS PARA FIXAÇÃO NA PAREDE | 4 |  |  |  | u | 405.16 | 1620.64 | 519.01 | 2076.04 | 0 | 0
17.21 | ED-49867 | CONJUNTO ELEVATÓRIO MOTOR-BOMBA (CENTRÍFUGA) DE 5 HP | 4 |  |  |  | u | 2262.4 | 9049.6 | 2898.1344 | 11592.5376 | 0 | 0
17.22 | ED-50195 | HIDRANTE DE RECALQUE COMPLETO EM CAIXA DE ALVENARIA | 4 |  |  |  | u | 742.13 | 2968.52 | 950.6685 | 3802.674 | 0 | 0
18 |  | SERVIÇOS COMPLEMENTARES E SERVIÇOS FINAIS | [7 empty] | Subtotal | 63769.6916 | 0 | 0
18.1 | ED-15449 | BANCO EM CONCRETO APARENTE, SEM ENCOSTO, POLIDO COM ACABAMENTO EM VERNIZ, ESP. 8CM, COMPRIMENTO 200CM, LARGURA 40CM, ALTURA 55CM, EXCLUSIVE FIXAÇÃO EM PISO | 2 | 0 |  | 0 | u | 308.6 | 617.2 | 395.3166 | 790.6332 | 0 | 0
18.2 | ED-50871 | QUADRO DE AVISO COMPLETO, COM PORTA DE ACRÍLICO 50 X 80 X 8 CM | 4 | 0 |  | 0 | u | 797.17 | 3188.68 | 1021.1748 | 4084.6992 | 0 | 0
18.3 | ED-50874 | QUADRO DE CHAVE DE MADEIRA 70 GANCHOS - PORTA COM ACRÍLICO, 40 X 60 CM | 1 | 0 |  | 0 | u | 683.01 | 683.01 | 874.9358 | 874.9358 | 0 | 0
18.4 | ED-50968 | MASTROS DE PÁTIO PARA BANDEIRAS (H = 2,00 M E 6,00 M E DE 1,00 M E 9,00 M) | 1 | 0 |  | 0 | cj | 3094.19 | 3094.19 | 3963.6574 | 3963.6574 | 0 | 0
18.5 | ED-51150 | ESPELHO (60X90CM) ESP.4MM INCLUSIVE FIXAÇÃO COM PARAFUSO FINESSON - FORNECIMENTO E INSTALAÇÃO | 8 | 0 |  | 0 | u | 236 | 1888 | 302.316 | 2418.528 | 0 | 0
18.6 | 11186 | ESPELHO CRISTAL E = 4 MM | 25.4 | 0 |  | 0 | m2 | 439.54 | 11164.316 | 563.0507 | 14301.4878 | 0 | 0
18.7 | ED-49569 | TRAVE DE GOL EM TUBO GALVANIZADO PARA QUADRA, INCLUSIVE REDE E PINTURA | 2 | 0 |  | 0 | u | 3047.38 | 6094.76 | 3903.6938 | 7807.3876 | 0 | 0
18.8 | ED-49571 | REDE DE VÔLEI COM PEDESTAL PARA JUIZ | 1 | 0 |  | 0 | u | 1106.81 | 1106.81 | 1417.8236 | 1417.8236 | 0 | 0
18.9 | ED-50266 | LIMPEZA FINAL PARA ENTREGA DA OBRA | 3713.07 | 0 |  | 0 | m2 | 5.91 | 21944.2437 | 7.5707 | 28110.539 | 0 | 0
[10 empty] | Total geral | 7689461.6436 | 0 | 0
Contratante: Prefeitura Municipal de São Sebastião do Oeste |  |  | Fiscalização/Prefeitura: |  |  |  | Contratada |  | Resp. Técnico: |  | 100% | 0% | 0%
Valor por Extenso:
______________________________________________ |  |  | ___________________ |  | ___________________ |  | ___________________ |  | ______________________ |  | 7689461.6436
Belarmino Luciano Leite |  |  | Flavio Oliveira Neto Engenheiro Civil |  |  |  | LFO Engenharia LTDA
Prefeito Municipal | [10 empty] | sete milhões e seiscentos e oitenta e nove mil quatrocentos e sesenta e um reais e sessenta e quatro centavos
São Sebastião do Oeste |  |  | CREA MG: 45.089/D |  |  |  | CNPJ: 40.442.573/0001-90
São Sebastião do Oeste - MG, 14 de dezembro e 2022.
Obs. Alterar o preço somente na coluna de custo unitário

## Memória de Cálculo
MEMÓRIA DE CÁLCULO - PREFEITURA MUNICIPAL DE SÃO SEBASTIÃO DO OESTE
CONSTRUÇÃO DA ESCOLA DE ENSINO FUNDAMENTAL
CONTRATANTE: Prefeitura Municipal de São Sebastião do Oeste - MG
CONTRATADA:
Obra | CONSTRUÇÃO DA ESCOLA DE ENSINO FUNDAMENTAL
Local | Rua Pedro Furtado, Bairro São José, São Sebastião do Oeste - MG
ITEM | Sinapi | SERVIÇOS EXECUTADOS | UNIDADE | DESCRIÇÃO | FORMULAÇÃO | QUANTIDADE
Setop
Siurb
1 |  | SERVIÇOS PRELIMINARES
1.1 | 99059 | LOCACAO CONVENCIONAL DE OBRA, UTILIZANDO GABARITO DE TÁBUAS CORRIDAS PONTALETADAS A CADA 2,00M - 2 UTILIZAÇÕES. | m | metragem linear em volta de cada bloco separadamente | Bloco A: 193,14m Bloco B: 149,71m Bloco C: 164,65m Bloco D: 135,64m | 643.14
1.2 | ED-28428 | FORNECIMENTO E COLOCAÇÃO DE PLACA DE OBRA EM CHAPA GALVANIZADA #26, ESP. 0,45MM, DIMENSÃO (4X3)M, PLOTADA COM ADESIVO VINÍLICO, AFIXADA COM REBITES 4,8X40MM, EM ESTRUTURA METÁLICA DE METALON 20X20MM, ESP. 1,25MM, INCLUSIVE SUPORTE EM EUCALIPTO AUTOCLAVADO PINTADO COM TINTA PVA DUAS (2) DEMÃOS | u | unidade | 01 unidade | 1
1.3 | ED-50150 | LIGAÇÃO DE ÁGUA PROVISÓRIA PARA CANTEIRO, INCLUSIVE HIDRÔMETRO E CAVALETE PARA MEDIÇÃO DE ÁGUA - ENTRADA PRINCIPAL, EM AÇO GALVANIZADO DN 20MM (1/2") - PADRÃO CONCESSIONÁRIA | u | unidade | 01 unidade | 1
1.4 | ED-50151 | LIGAÇÃO PROVISÓRIA COM ENTRADA DE ENERGIA AÉREA, PADRÃO CEMIG, CARGA INSTALADA DE 15,1KVA ATÉ 30KVA, TRIFÁSICO, COM SAÍDA SUBTERRÂNEA, INCLUSIVE POSTE, CAIXA PARA MEDIDOR, DISJUNTOR, BARRAMENTO, ATERRAMENTO E ACESSÓRIOS | u | unidade | 01 unidade | 1
1.5 | ED-16341 | LIGAÇÃO PROVISÓRIA DE ÁGUA E ESGOTO PARA CONTAINER ( ESCRITÓRIO DE OBRA) | u | unidade | 01 unidade | 1
1.6 | ED-50129 | BARRACÃO DE OBRA PARA DEPÓSITO E FERRAMENTARIA TIPO-II, ÁREA INTERNA 25,41M2, EM CHAPA DE COMPENSADO RESINADO, INCLUSIVE MOBILIÁRIO (OBRA DE MÉDIO PORTE, EFETIVO DE 30 A 60 HOMENS), PADRÃO DER-MG | u | unidade | 01 unidade | 1
2 |  | MOVIMENTAÇÃO DE TERRA
2.1 | ED-51100 | CORTE E DESATERRO PARA REGULARIZAÇÃO E ARRASTAMENTO NIVELADO A CURTA DISTÂNCIA COM LÂMINA | m3 | áreas de corte do perfil longitudinal [PRJ-EXE-ARQ-SSO-0104] | área 1 do perfil longitudinal: 35,29m² x 61,80m= 2180,92m³ área 2 do perfil longitudinal: 5,88m² x 70,63m= 409,65m³ área 3 do perfil longitudinal: 15,12m² x 73,29m= 1108,14m³ área 4 do perfil longitudinal: 9,19m² x 30,05m= 276,15m³ | 3974.86
2.2 | ED-51121 | REATERRO COMPACTADO DE VALA COM EQUIPAMENTO PLACA VIBRATÓRIA | m3 | áreas de aterro do perfil longitudinal [PRJ-EXE-ARQ-SSO-0104] | área 1 do perfil longitudinal: 2,85m² x 70,63m= 201,29m³ área 2 do perfil longitudinal: 3,98m² x 73,29m= 291,69m³ Total aterro= 492,98³ + 30% empolamento= 640,87m³ | 640.87
2.3 | ED-51123 | REGULARIZAÇÃO E COMPACTAÇÃO DE TERRENO COM PLACA VIBRATÓRIA | m2 | total área à construir de todos os blocos | 3713,07 m² conforme projeto | 3713.07
2.4 | ED-51128 | TRANSPORTE DE MATERIAL DE QUALQUER NATUREZA EM CAMINHÃO 1 KM < DMT <= 2 KM (DENTRO DO PERÍMETRO URBANO) | m3 | corte - reaterro | 3974,86m³ - 640,87m³= | 3333.99
3 |  | INFRAESTRUTURA
3.1 | ED-49777 | ESCAVAÇÃO MANUAL DE TUBULÃO A CÉU ABERTO | m3 | volume do cilindro + volume do cone (3,14 x r² x h) + (V=π/12xh⋅(D²+d²+(D+d)) | ((3,14/4)*0,6^2*0,9)+((3,14/12))*(0,6*(1,25^2+(1,25*0,6)+0,6^2)) = 0,6739 x 253 tubuloes = | 170.5
3.2 | 93358 | ESCAVAÇÃO MANUAL DE VALA COM PROFUNDIDADE MENOR OU IGUAL A 1,30 M. AF_02/2021 | m3 | comprimento x altura x largura | Bloco A: 273,16m Bloco B: 567,23m Bloco C: 417,76m Bloco D: 218,84m Total= 1.476,99m x 0,15 x 0,30= 66,46m³ | 66.46
3.3 | ED-49813 | LASTRO DE BRITA 2 OU 3 APILOADO MANUALMENTE | m3 | comprimento x altura x largura | Bloco A: 273,16m Bloco B: 567,23m Bloco C: 417,76m Bloco D: 218,84m Total= 1.476,99m x 0,15 x 0,05= 11,07m³ | 11.07
3.4 | 92800 | CORTE E DOBRA DE AÇO CA-60, DIÂMETRO DE 5,0 MM. AF_06/2022 | Kg | quantitativo tabela [PRJ-EXE-EST-SSO] tubulões + baldrames x 0,154kg/m | Bloco A: 1.435,20 + 528,00= 1.963,20m + (10% perdas)= 2.159,52 x 0,154kg/m= 332,56 kg Bloco B: 881,1 + 2725,32= 3.606,42m + (10% perdas)= 3.967,06 x 0,154kg/m= 610,92 kg Bloco C: 947,10 + 2.182,44= 3.129,54m + (10% perdas)= 3.442,49 x 0,154kg/m= 530,14 kg Bloco D: 386,10 + 58,05 + 1.205,88= 1.650,03m + (10% perdas)= 1.815,03 x 0,154kg/m= 279,51 kg | 1753.13
3.5 | 92802 | CORTE E DOBRA DE AÇO CA-50, DIÂMETRO DE 8,0 MM. AF_06/2022 | Kg | quantitativo tabela [PRJ-EXE-EST-SSO] baldrames x 0,394kg/m | Bloco A: 551,96 + (10% perdas)= 607,15 x 0,394kg/m= 239,21 kg Bloco B: 1048,18 + (10% perdas)= 1152,99 x 0,394kg/m= 454,27 kg Bloco C: 839,22 + (10% perdas)= 923,14 x 0,394kg/m= 363,71 kg Bloco D: 463,54 + (10% perdas)= 509,89 x 0,394kg/m= 200,89 kg | 1258.08
3.6 | 92803 | CORTE E DOBRA DE AÇO CA-50, DIÂMETRO DE 10,0 MM. AF_06/2022 | Kg | quantitativo tabela [PRJ-EXE-EST-SSO] tubulões + baldrames x 0,616kg/m | Bloco A: 384,00 + 551,96= 935,96m + (10% perdas)= 1029,55 x 0,616kg/m= 634,20 kg Bloco B: 640,00 + 1048,18= 1688,18m + (10% perdas)= 1856,99 x 0,616kg/m= 1143,91 kg Bloco C: 688,00 + 839,22= 1527,22m + (10% perdas)= 1679,94 x 0,616kg/m= 1034,84 kg Bloco D: 280,00 + 32,00 + 463,54= 775,54m + (10% perdas)= 853,09 x 0,616kg/m= 525,50 kg | 3338.45
3.7 | ED-49780 | CONCRETO CICLÓPICO, FCK 15 MPA, PREPARADO EM OBRA COM BETONEIRA, COM 30% DE PEDRA DE MÃO, INCLUSIVE LANÇAMENTO, ADENSAMENTO E ACABAMENTO | m3 | volume do cilindro + volume do cone (3,14 x r² x h) + (V=π/12xh⋅(D²+d²+(D+d)) | ((3,14/4)*0,6^2*0,9)+((3,14/12))*(0,6*(1,25^2+(1,25*0,6)+0,6^2)) = 0,6739 x 253 tubuloes = | 170.5
3.8 | ED-8487 | CONCRETO ESTRUTURAL, PREPARADO EM OBRA COM BETONEIRA, CONTROLE "A", COM FCK 25 MPA, BRITA Nº (1 E 2), CONSISTÊNCIA PARA VIBRAÇÃO (FABRICAÇÃO) | m3 | comprimento x altura x largura | Bloco A: 273,16m Bloco B: 567,23m Bloco C: 417,76m Bloco D: 218,84m Total= 1.476,99m x 0,15 x 0,30= 66,46m³ | 66.46
3.9 | 98557 | IMPERMEABILIZAÇÃO DE SUPERFÍCIE COM EMULSÃO ASFÁLTICA, 2 DEMÃOS AF_06/2018 | m2 | dois vértices dos baldrames + parte superior | 1476,99 x 0,30= 443,09m² x 2 lados= 886,19m² 1476,99 x 0,15= 221,54m² x 1 parte de cima= 221,54m² | 1107.73
3.10 | ED-50852 | ESCADA SOBRE O SOLO DEGRAUS APROXIMADAMENTE 50 X 16,5 CM | m2 | comprimento x largura | Bloco A: 4,50 x 2,00= 9,00m² x 2 uni(escadas da arquibancada)= 18,00m² + 4,50 x 2,00= 9,00m² x 2 uni(escadas do bloco A p/ B)= 18,00m² Bloco B: 4,00 x 2,00= 8,00m² x 2 uni(escadas do bloco B p/ C)= 16,00m² Bloco C: 6,55 x 2,00= 13,10m² x 2 uni(escadas do bloco B p/ C)= 26,20m² | 78.2
INFRAESTRUTURA DAS ÁREAS EM ARCO DA QUADRA E REFEITÓRIO
3.11 | 96522 | ESCAVAÇÃO MANUAL PARA BLOCO DE COROAMENTO OU SAPATA (SEM ESCAVAÇÃO PARA COLOCAÇÃO DE FÔRMAS). AF_06/2017 | m3 | comprimento x altura x largura | 0,80 x 0,80 x 1,20= 0,76m³ x 24 uni sapatas= | 18.24
3.12 | 93358 | ESCAVAÇÃO MANUAL DE VALA COM PROFUNDIDADE MENOR OU IGUAL A 1,30 M. AF_02/2021 | m3 | comprimento x altura x largura | Bloco A: 197,87 x 0,20 x 0,20= 7,91m³ Bloco D: 62,14 x 0,20 x 0,20= 2,48m² Total= 7,91m³ + 2,48 m³ | 10.39
3.13 | ED-49813 | LASTRO DE BRITA 2 OU 3 APILOADO MANUALMENTE | m3 | comprimento x altura x largura | Bloco A: 197,87 x 0,20 x 0,05= 1,97m³ Bloco D: 62,14 x 0,20 x 0,05= 0,62m² Total= 1,97 m³ + 0,62 m³ | 2.59
3.14 | 92800 | CORTE E DOBRA DE AÇO CA-60, DIÂMETRO DE 5,0 MM. AF_06/2022 | Kg | quantitativo tabela [PRJ-EXE-EST-SSO] Sapatas+ baldrames x 0,154kg/m | Sapatas: 22,4 x 24 sapatas= 537,60m + (10% perdas)= 591,36 x 0,154kg/m= 91,06kg Bloco A Baldrames: 197,87/0,15= 1320 uni x 0,68m= 897,6m + (10% perdas)= 987,36 x 0,154kg/m= 152,05kg Bloco D Baldrames: 62,14/0,15= 415 uni x 0,68m= 282,2m + (10% perdas)= 310,42 x 0,154kg/m= 47,80kg | 290.91
3.15 | 92803 | CORTE E DOBRA DE AÇO CA-50, DIÂMETRO DE 10,0 MM. AF_06/2022 | Kg | quantitativo tabela [PRJ-EXE-EST-SSO] Sapatas+ baldrames x 0,616kg/m | Sapatas: 7,79 x 24 sapatas= 186,96m + (10% perdas)= 205,65 x 0,616kg/m= 126,68kg Bloco A Baldrames: 197,87m + (10% perdas)= 217,65 x 0,616kg/m= 134,07kg Bloco D Baldrames: 62,14m + (10% perdas)= 68,35 x 0,616kg/m= 75,18kg | 335.93
3.16 | ED-49780 | CONCRETO CICLÓPICO, FCK 15 MPA, PREPARADO EM OBRA COM BETONEIRA, COM 30% DE PEDRA DE MÃO, INCLUSIVE LANÇAMENTO, ADENSAMENTO E ACABAMENTO | m3 | comprimento x altura x largura | 0,80 x 0,80 x 1,20= 0,76m³ x 24 uni sapatas= | 18.24
3.17 | ED-8487 | CONCRETO ESTRUTURAL, PREPARADO EM OBRA COM BETONEIRA, CONTROLE "A", COM FCK 25 MPA, BRITA Nº (1 E 2), CONSISTÊNCIA PARA VIBRAÇÃO (FABRICAÇÃO) | m3 | comprimento x altura x largura | Bloco A: 197,87 x 0,20 x 0,20= 7,91m³ Bloco D: 62,14 x 0,20 x 0,20= 2,48m² Total= 7,91m³ + 2,48 m³ | 10.39
3.18 | 98557 | IMPERMEABILIZAÇÃO DE SUPERFÍCIE COM EMULSÃO ASFÁLTICA, 2 DEMÃOS AF_06/2018 | m2 | dois vértices dos baldrames + parte superior | 260,01 x 0,20= 52,00m² x 2 lados= 104,00m² 260,01 x 0,25= 52,00m² x 1 parte de cima= 52,00m² | 156
INFRAESTRUTURA MUROS NORMAIS DE FECHAMENTO EXTERNO
3.19 | 96522 | ESCAVAÇÃO MANUAL PARA BLOCO DE COROAMENTO OU SAPATA (SEM ESCAVAÇÃO PARA COLOCAÇÃO DE FÔRMAS). AF_06/2017 | m3 | comprimento x altura x largura | 0,80 x 0,80 x 0,60= 0,38m³ x 80 uni sapatas=30,4 m³ | 30.4
3.20 | 93358 | ESCAVAÇÃO MANUAL DE VALA COM PROFUNDIDADE MENOR OU IGUAL A 1,30 M. AF_02/2021 | m3 | comprimento x altura x largura | 1000,10m x 0,20 x 0,40= 80,01 | 80.01
3.21 | 92800 | CORTE E DOBRA DE AÇO CA-60, DIÂMETRO DE 5,0 MM. AF_06/2022 | Kg | quantitativo tabela [PRJ-EXE-EST-SSO] vigas enterradas x 0,154kg/m | 1024,32m + (10% perdas)= 1126,75 x 0,154kg/m= 173,51 kg | 173.51
3.22 | 92801 | CORTE E DOBRA DE AÇO CA-50, DIÂMETRO DE 6,3 MM. AF_06/2022 | Kg | quantitativo tabela [PRJ-EXE-EST-SSO] sapatas x 0,245kg/m | 1296,00m + (10% perdas)= 1425,60 x 0,245kg/m= 349,27 kg | 349.27
3.23 | 92803 | CORTE E DOBRA DE AÇO CA-50, DIÂMETRO DE 10,0 MM. AF_06/2022 | Kg | quantitativo tabela [PRJ-EXE-EST-SSO] vigas enterradas x 0,616kg/m | 1000,10m + (10% perdas)= 1100,11 x 0,616kg/m= 677,66 kg | 677.66
3.24 | ED-49780 | CONCRETO CICLÓPICO, FCK 15 MPA, PREPARADO EM OBRA COM BETONEIRA, COM 30% DE PEDRA DE MÃO, INCLUSIVE LANÇAMENTO, ADENSAMENTO E ACABAMENTO | m3 | comprimento x altura x largura | 0,80 x 0,80 x 0,60= 0,38m³ x 80 uni sapatas=30,4 m³ | 30.4
3.25 | ED-8487 | CONCRETO ESTRUTURAL, PREPARADO EM OBRA COM BETONEIRA, CONTROLE "A", COM FCK 25 MPA, BRITA Nº (1 E 2), CONSISTÊNCIA PARA VIBRAÇÃO (FABRICAÇÃO) | m3 | comprimento x altura x largura | 1000,10m x 0,20 x 0,40= 80,01 | 80.01
3.26 | 98557 | IMPERMEABILIZAÇÃO DE SUPERFÍCIE COM EMULSÃO ASFÁLTICA, 2 DEMÃOS AF_06/2018 | m2 | dois vértices dos baldrames + parte superior | 1000,10 x 0,40= 400,04m² x 2 lados= 800,08m² 1000,10 x 0,15= 150,00m² x 1 parte de cima= 150,00m² | 950.08
INFRAESTRUTURA MUROS DE ARRIMO E BASE DA CAIXA D'ÁGUA
3.27 | ED-49777 | ESCAVAÇÃO MANUAL DE TUBULÃO A CÉU ABERTO | m3 | volume do cilindro + volume do cone (3,14 x r² x h) + (V=π/12xh⋅(D²+d²+(D+d)) | ((3,14/4)*0,6^2*0,9)+((3,14/12))*(0,6*(1,25^2+(1,25*0,6)+0,6^2)) = 0,6739 x 54 tubuloes = | 36.39
3.28 | ED-49752 | PERFURAÇÃO DE ESTACA BROCA A TRADO MECANIZADO D = 250 MM | m | metragem linear das estacas | 9 unidades x 7 metros= | 63
3.29 | 93358 | ESCAVAÇÃO MANUAL DE VALA COM PROFUNDIDADE MENOR OU IGUAL A 1,30 M. AF_02/2021 | m3 | comprimento x altura x largura | 171,55 x 0,20 x 0,40= | 13.72
3.30 | ED-51110 | ESCAVAÇÃO MANUAL DE TERRA (DESATERRO MANUAL) | m3 | comprimento x altura x largura | 4,00 x 4,00 x 0,60= 9,60m³ | 9.6
3.31 | 92800 | CORTE E DOBRA DE AÇO CA-60, DIÂMETRO DE 5,0 MM. AF_06/2022 | Kg | quantitativo tabela [PRJ-EXE-EST-SSO] tubulões e estacas x 0,154kg/m | Tubulões: 275,55+330+138,60=744,15m +10%= 818,56x0,154kg/m= 126,05kg estacas + base: 216m +10%= 237,60x0,154kg/m= 36,59kg | 162.64
3.32 | 92801 | CORTE E DOBRA DE AÇO CA-50, DIÂMETRO DE 6,3 MM. AF_06/2022 | Kg | quantitativo tabela [PRJ-EXE-EST-SSO] vigas enterradas x 0,245kg/m | vigas enterradas: 135,36 + 290,40 + 497,76= 923,52m + 10%= 1015,87x0,245kg/m= 248,88kg | 248.88
3.33 | 92803 | CORTE E DOBRA DE AÇO CA-50, DIÂMETRO DE 10,0 MM. AF_06/2022 | Kg | quantitativo tabela [PRJ-EXE-EST-SSO] tubuções e estacas x 0,616kg/m | Tubulões: 160 + 192 + 80= 432,00m +10%= 475,20x0,616kg/m= 292,72kg estacas: 386,20m +10%= 424,82mx0,616kg/m= 261,68kg | 554.4
3.34 | 92804 | CORTE E DOBRA DE AÇO CA-50, DIÂMETRO DE 12,5 MM. AF_06/2022 | Kg | quantitativo tabela [PRJ-EXE-EST-SSO]vigas enterradas + base da caixa d'água x 1,000kg/m | Vigas enterradas: 252,43+117,60+633,62= 1003,65m +10%= 1104,01x1,000kg/m= 1104,01kg base: 207m +10%= 227,7mx1,000kg/m= 227,7kg | 1331.71
3.35 | ED-49780 | CONCRETO CICLÓPICO, FCK 15 MPA, PREPARADO EM OBRA COM BETONEIRA, COM 30% DE PEDRA DE MÃO, INCLUSIVE LANÇAMENTO, ADENSAMENTO E ACABAMENTO | m3 | volume do cilindro + volume do cone (3,14 x r² x h) + (V=π/12xh⋅(D²+d²+(D+d)) | ((3,14/4)*0,6^2*0,9)+((3,14/12))*(0,6*(1,25^2+(1,25*0,6)+0,6^2)) = 0,6739 x 54 tubuloes = | 36.39
3.36 | ED-9053 | FORNECIMENTO DE CONCRETO ESTRUTURAL, USINADO BOMBEADO, AUTO-ADENSÁVEL, COM FCK 25 MPA, INCLUSIVE LANÇAMENTO E ACABAMENTO | m3 | comprimento x altura x largura | Vigas enterradas: 4,00x4,00x0,60= 13,72m³ Base: 4,00x4,00x0,60= 9,6m³ estacas: (3,14*0,125*0,125*7,0)= 0,34m³ x 9 estacas = 3,06m³ | 26.38
4 |  | SUPERESTRUTURA
4.1 | ED-49643 | FORMA E DESFORMA DE TÁBUA E SARRAFO, REAPROVEITAMENTO (3X) | m2 | metragem liner x largura da tábua x 2 lados | Pilares: (bloco A= 253,65m x 0,40 = 101,46m²) + (bloco B= 419,65m x 0,40= 167,86m²) + (bloco C= 423,10m x 0,40 = 169,24m²) + (bloco D= 161,85m x 0,40= 64,74m²) Vigas: [bloco A= (53,46m x 0,50= 26,73m²) + (124,44m x 0,40 = 49,77m²) + (91,20m x 0,30 = 27,36m²) [bloco B= (205,30m x 0,50= 102,65m²) + (222,32m x 0,40= 88,92m²) + (137,62m x 0,30= 41,28m²) [bloco C= (183,30m x 0,50= 91,65m²) + (237,68m x 0,40= 95,07m²) + (125,49m x 0,30= 37,64m²) [bloco D= (6,30m x 0,50= 3,15m²) + (53,61m x 0,40= 21,44m²) + (61,61m x 0,30= 18,48m²) Pilares: 503,30m² + 604,14m²= 1107,44m² x 2 lados= 2214,88m² | 2214.88
4.2 | 92800 | CORTE E DOBRA DE AÇO CA-60, DIÂMETRO DE 5,0 MM. AF_06/2022 | Kg | quantitativo tabela [PRJ-EXE-EST-SSO] x 0,154kg/m | Bloco A: 1287,64m + (10% perdas)= 1416,40 x 0,154kg/m= 218,12 kg Bloco B: 2169,38m + (10% perdas)= 2386,31 x 0,154kg/m= 367,49 kg Bloco C: 2206,16 + (10% perdas)= 2426,78 x 0,154kg/m= 373,72 kg Bloco D: 994,82m + (10% perdas)= 1094,30 x 0,154kg/m= 168,52 kg | 1127.85
4.3 | 92801 | CORTE E DOBRA DE AÇO CA-50, DIÂMETRO DE 6,3 MM. AF_06/2022 | Kg | quantitativo tabela [PRJ-EXE-EST-SSO] x 0,245kg/m | Bloco A: 2079,42m + (10% perdas)= 2287,36 x 0,245kg/m= 560,40 kg Bloco B: 4360,40m + (10% perdas)= 4796,44 x 0,245kg/m= 1175,13 kg Bloco C: 4207,52 + (10% perdas)= 4628,27 x 0,245kg/m= 1133,93 kg Bloco D: 783,58m + (10% perdas)= 861,94 x 0,245kg/m= 211,17 kg | 3080.63
4.4 | 92802 | CORTE E DOBRA DE AÇO CA-50, DIÂMETRO DE 8,0 MM. AF_06/2022 | Kg | quantitativo tabela [PRJ-EXE-EST-SSO] x 0,394kg/m | Bloco A: 106,92m + (10% perdas)= 117,61 x 0,394kg/m= 46,34 kg Bloco B: 410,60m + (10% perdas)= 451,66 x 0,394kg/m= 177,95 kg Bloco C: 366,60 + (10% perdas)= 403,26 x 0,394kg/m= 158,88 kg Bloco D: 12,60m + (10% perdas)= 13,86 x 0,394kg/m= 5,46 kg | 388.62
4.5 | 92803 | CORTE E DOBRA DE AÇO CA-50, DIÂMETRO DE 10,0 MM. AF_06/2022 | Kg | quantitativo tabela [PRJ-EXE-EST-SSO] x 0,616kg/m | Bloco A: 1817,24m + (10% perdas)= 1998,96 x 0,616kg/m= 1231,36 kg Bloco B: 3114,70m + (10% perdas)= 3426,17 x 0,616kg/m= 2110,52 kg Bloco C: 3071,93m + (10% perdas)= 3379,12 x 0,616kg/m= 2081,54 kg Bloco D: 966,31m + (10% perdas)= 1062,94 x 0,616kg/m= 654,77 kg | 6078.19
4.6 | 92804 | CORTE E DOBRA DE AÇO CA-50, DIÂMETRO DE 12,5 MM. AF_06/2022 | Kg | quantitativo tabela [PRJ-EXE-EST-SSO] x 1,000kg/m | Bloco A: 1374,98m + (10% perdas)= 1512,48 x 1,000kg/m= 1512,48 kg Bloco B: 2587,46m + (10% perdas)= 2846,21 x 1,000kg/m= 2846,21 kg Bloco C: 2579,30m + (10% perdas)= 2837,23 x 1,000kg/m= 2837,23 kg Bloco D: 673,20 + (10% perdas)= 740,52 x 1,000kg/m= 740,52 kg | 7936.44
4.7 | 92805 | CORTE E DOBRA DE AÇO CA-50, DIÂMETRO DE 16,0 MM. AF_06/2022 | Kg | quantitativo tabela [PRJ-EXE-EST-SSO] x 1,557kg/m | Bloco A: 160,38m + (10% perdas)= 176,42 x 1,557kg/m= 274,68 kg Bloco B: 615,90m + (10% perdas)= 677,49 x 1,557kg/m= 1054,85 kg Bloco C: 549,90m + (10% perdas)= 604,89 x 1,557kg/m= 941,81 kg Bloco D: 18,90m + (10% perdas)= 20,79 x 1,557kg/m= 32,37 kg | 2303.71
4.8 | ED-9053 | FORNECIMENTO DE CONCRETO ESTRUTURAL, USINADO BOMBEADO, AUTO-ADENSÁVEL, COM FCK 25 MPA, INCLUSIVE LANÇAMENTO E ACABAMENTO | m3 | comprimento x altura x largura | Pilares: (bloco A= 253,65m x 0,40 x 0,15= 15,21m³) + (bloco B= 419,65m x 0,40 x 0,15= 25,17m³) + (bloco C= 423,10m x 0,40 x 0,15= 25,38m³) + (bloco D= 161,85m x 0,40 x 0,15= 9,71m³) Vigas: [bloco A= (53,46m x 0,50 x 0,15= 4,01m³) + (124,44m x 0,40 x 0,15= 7,46m³) + (91,20m x 0,30 x 0,15= 4,10m³) [bloco B= (205,30m x 0,50 x 0,15= 15,39m³) + (222,32m x 0,40 x 0,15= 13,34m³) + (137,62m x 0,30 x 0,15= 6,19m³) [bloco C= (183,30m x 0,50 x 0,15= 13,74m³) + (237,68m x 0,40 x 0,15= 14,26m³) + (125,49m x 0,30 x 0,15= 5,64m³) [bloco D= (6,30m x 0,50 x 0,15= 0,47m³) + (53,61m x 0,40 x 0,15= 3,21m³) + (61,61m x 0,30 x 0,15= 2,77m³) Pilares: 75,47m³ + 90,58m³ | 166.05
4.9 | ED-50848 | LAJE 10 CM MACIÇA DE CONCRETO 20 MPa, COM ARMAÇÃO, FORMA RESINADA, ESCORAMENTO E DESFORMA | m2 |  | Bloco A: 9,08 + 17,68 + 19,42 + 9,90 + 9,90 + 4,09 + 4,09 + 76,92 + 112,09= 263,17m² Bloco B: 58,73(laje da rampa que vai para bloco A) + 35,36 + 35,36 + 35,36 + 35,36 + 76,91 + 19,27 + 7,80 + 10,69 + 40,04 + 40,04 + 32,25 + 24,30 + 24,30 + 3,91 + 3,91 + 3,91 + 3,91 + 6,45 + 40,04 + 47,60 + 52,54 + 40,25 + 31,20 + 4,57 + 21,11 + 18,37 + (beirais 71,85)= 825,39m² Bloco C: 62,75 x 2 rampas= 125,50(laje das rampas que vão para bloco B) + 35,93 + 35,93 + 35,93 + 35,93 + 35,93 + 35,93 + 35,93 + 35,93 + 35,93 + 35,93 + 35,93 + 35,93 + 35,93 + 35,93 + 35,93 + 35,93 + 51,19 + 52,94 + 24,30 + 24,30 + 19,70 + 62,78 + 4,21 + 4,04 + (beirais 79,32)= 1.023,16m² Bloco D: 24,30 + 24,30 + 11,94 + 39,87 + 4,72 + 6,29 + 3,17 + 3,17 + 9,36 + 9,13= 136,25m² | 2247.97
SUPER ESTRUTURA MUROS DE ARRIMO
4.10 | ED-49643 | FORMA E DESFORMA DE TÁBUA E SARRAFO, REAPROVEITAMENTO (3X) | m2 | metragem liner x largura da tábua x 2 lados | Pilares: 163,96m x 0,40(largura da tábua) x 2 lados= 131,16m² Vigas superiores: 171,55m x 0,40(largura da tábua) x 2 lados= 137,24m² | 268.4
4.11 | 92801 | CORTE E DOBRA DE AÇO CA-50, DIÂMETRO DE 6,3 MM. AF_06/2022 | Kg | quantitativo tabela [PRJ-EXE-EST-SSO] x 0,245kg/m | Pilares: 536,64 + 526,08 + 249,60= 1312,32m + 10%= 1443,55x0,245kg/m= 353,67kg vigas Superiores: 135,36 + 290,40 + 497,76= 923,52m + 10%= 1015,87x0,245kg/m= 248,88kg | 602.55
4.12 | 92804 | CORTE E DOBRA DE AÇO CA-50, DIÂMETRO DE 12,5 MM. AF_06/2022 | Kg | quantitativo tabela [PRJ-EXE-EST-SSO] x 1,000kg/m | Pilares: 394,56 + 506,87 + 187,20= 1088,63m + 10%= 1197,49x1,000kg/m= 1197,49kg Vigas Superiores: 252,43+117,60+633,62= 1003,65m +10%= 1104,01x1,000kg/m= 1104,01kg | 2301.5
4.13 | ED-9053 | FORNECIMENTO DE CONCRETO ESTRUTURAL, USINADO BOMBEADO, AUTO-ADENSÁVEL, COM FCK 25 MPA, INCLUSIVE LANÇAMENTO E ACABAMENTO | m3 | comprimento x altura x largura | Pilares: 163,96m x 0,40 x 0,20= 13,11m² Vigas superiores: 171,55m x 0,40 x 0,20= 13,72m² | 26.83
SUPER ESTRUTURA MUROS NORMAIS DE FECHAMENTO EXTERNO
4.14 | ED-49643 | FORMA E DESFORMA DE TÁBUA E SARRAFO, REAPROVEITAMENTO (3X) | m2 | metragem liner x largura da tábua x 2 lados | Pilares: 407,00m x 0,40(largura da tábua) x 2 lados= 325,6m² Vigas superiores: 274,61m x 0,40(largura da tábua) x 2 lados= 219,68m² | 545.28
4.15 | 92800 | CORTE E DOBRA DE AÇO CA-60, DIÂMETRO DE 5,0 MM. AF_06/2022 | Kg | quantitativo tabela [PRJ-EXE-EST-SSO] x 0,154kg/m | Pilares: 2048,64 + 556,80= 2605,44+ 10%= 2865,98x0,154kg/m= 441,36kg Vigas Superiores: 1280,16 + 477,12= 1757,28m +10%= 1933,00x0,154kg/m= 297,68kg | 739.04
4.16 | 92803 | CORTE E DOBRA DE AÇO CA-50, DIÂMETRO DE 10,0 MM. AF_06/2022 | Kg | quantitativo tabela [PRJ-EXE-EST-SSO] x 0,616kg/m | Pilares: 522,00 + 1920,00= 2442,00+ 10%= 2686,20x0,616kg/m= 1654,69kg Vigas Superiores: 1000,10 + 372,05= 1372,15m +10%= 1509,36x0,616kg/m= 929,76kg | 2584.45
4.17 | ED-9053 | FORNECIMENTO DE CONCRETO ESTRUTURAL, USINADO BOMBEADO, AUTO-ADENSÁVEL, COM FCK 25 MPA, INCLUSIVE LANÇAMENTO E ACABAMENTO | m3 | comprimento x altura x largura | Pilares: 407,00m x 0,40 x 0,20= 32,56m² Vigas superiores: 274,61m x 0,40 x 0,20= 21,96m² | 54.52
5 |  | ALVENARIAS
5.1 | ED-48232 | ALVENARIA DE VEDAÇÃO COM TIJOLO CERÂMICO FURADO, ESP. 14CM, PARA REVESTIMENTO, INCLUSIVE ARGAMASSA PARA ASSENTAMENTO | m2 | comprimento x altura | Bloco A: Paredes de perímetro (42,56 + 80,75= 123,31) x 4,80h= 591,88m²+ paredes internas (5,61 + 1,50 + 2,07 + 1,52 + 1,70 + 2,27 + 1,05 + 2,27 + 1,05 + 3,92 + 2,07 + 1,52 + 3,92 + 2,62 + 1,65 + 2,55 + 2,55 + 1,65= 41,49m) x 3,50h= 145,21m² + mureta da quadra(11,94+ 7,40 + 6,40 + 11,80 + 13,21= 50,75m) x 1,30h= 65,97m² + mureta da rampa de acesso à quadra(18,18m) x 1,50h= 27,27m² Bloco B: Paredes de perímetro (141,71m) x 4,80h= 680,20m² + parede internas(5,20 + 5,20 + 5,20 + 5,20 + 5,20 + 4,20 + 2,90 + 2,90 + 5,20 + 5,20 + 5,20 + 3,14 + 5,20 + 5,20 + 5,20 + 5,20 + 5,20 + 4,20 + 5,20 + 5,20 + 5,20 + 5,20 + 13,75 +13,75 + 11,86 + 11,86 + 7,50 + 7,50 + 3,00 + 11,00 + 9,35 + 6,30 + 7,80 + 3,04 + 3,04 + 1,50 +1,50= 218,49m) x 3,50h= 764,71m² + muretas do rampamento ao bloco A: (48,80m) x 1,30h= 63,44m² Bloco C: Paredes de perímetro (156,65m) x 4,80h= 751,92m² + Paredes internas(5,75 + 5,75 + 5,75 + 5,75 + 4,20 + 5,75 + 5,75 + 5,75 + 5,75 + 5,75 + 5,75 + 5,75 + 5,75 + 5,75 + 5,75 + 4,20 + 5,75 + 5,75 + 5,75 + 5,75 + 5,75 + 25,45 + 29,32 + 6,00 + 6,00 + 12,65 + 12,65 + 12,65 + 12,65 + 1,43= 181,68m) x 3,50h= 635,88m² + muretas do rampamento ao bloco B: (63,70m x duas rampas= 127,40m) x 1,30h= 165,62m² Bloco D: Paredes de perímetro(33,60m + 50,57m= 84,17m) x 4,65h= 391,39m² + paredes internas(4,05 + 9,28 + 5,05 + 5,56 + 2,35 + 2,35 + 2,35= 30,99m) x 3,35h= 103,81m² + muretas do rampamento ao bloco C: (89,25m) x 1,30h= 116,02m² + Guarda corpo em alvenaria do refeitório(8,73 + 12,17 + 1,29 + 0,50 + 1,13= 23,82m) x 1,30h= 30,96m² Total geral: 3.782,36m² - [aberturas (40uni x P1=75,60m²) - (07uni x P2=11,76m²) - (13uni x P3=19,11m²) - (01uni x P4=1,68m²) - (01uni x P5=2,10m²) - (04uni x P6=9,00m²) - (05uni x P7=12,50m²) - (04uni x P20=20,00m²) - (01uni x P21=4,25m²) - (51uni x J1=153,00m²) - (06uni x J2=24,00m²) - (08uni x J3=30,00m²) - (01uni x J4=3,15m²) - (01uni x J5=2,88m²) - (12uni x B1=28,56m²) - (10uni x B2=7,20m²) - (02uni x B3=4,58m²) - (01uni x B4=1,06m²) - (01uni x B5=1,53m²) - (01uni x B6=2,80m²) - (02uni x B7=5,94m²) - (02uni x B8=2,00m²) - (04uni x V1= 1,70m²)= total aberturas: 424,46m² | 3357.9
5.2 | ED-28530 | ANDAIME EM CAVALETE METÁLICO PARA ALVENARIA, COM CHAPA DE COMPENSADO E TÁBUA, COM REAPROVEITAMENTO, INCLUSIVE MONTAGEM/DESMONTAGEM E REMANEJAMENTO | M2 | comprimento x altura | Bloco A: Paredes de perímetro (42,56 + 80,75= 123,31) x 4,80h= 591,88m²+ paredes internas (5,61 + 1,50 + 2,07 + 1,52 + 1,70 + 2,27 + 1,05 + 2,27 + 1,05 + 3,92 + 2,07 + 1,52 + 3,92 + 2,62 + 1,65 + 2,55 + 2,55 + 1,65= 41,49m) x 3,50h= 145,21m² + mureta da quadra(11,94+ 7,40 + 6,40 + 11,80 + 13,21= 50,75m) x 1,30h= 65,97m² + mureta da rampa de acesso à quadra(18,18m) x 1,50h= 27,27m² Bloco B: Paredes de perímetro (141,71m) x 4,80h= 680,20m² + parede internas(5,20 + 5,20 + 5,20 + 5,20 + 5,20 + 4,20 + 2,90 + 2,90 + 5,20 + 5,20 + 5,20 + 3,14 + 5,20 + 5,20 + 5,20 + 5,20 + 5,20 + 4,20 + 5,20 + 5,20 + 5,20 + 5,20 + 13,75 +13,75 + 11,86 + 11,86 + 7,50 + 7,50 + 3,00 + 11,00 + 9,35 + 6,30 + 7,80 + 3,04 + 3,04 + 1,50 +1,50= 218,49m) x 3,50h= 764,71m² + muretas do rampamento ao bloco A: (48,80m) x 1,30h= 63,44m² Bloco C: Paredes de perímetro (156,65m) x 4,80h= 751,92m² + Paredes internas(5,75 + 5,75 + 5,75 + 5,75 + 4,20 + 5,75 + 5,75 + 5,75 + 5,75 + 5,75 + 5,75 + 5,75 + 5,75 + 5,75 + 5,75 + 4,20 + 5,75 + 5,75 + 5,75 + 5,75 + 5,75 + 25,45 + 29,32 + 6,00 + 6,00 + 12,65 + 12,65 + 12,65 + 12,65 + 1,43= 181,68m) x 3,50h= 635,88m² + muretas do rampamento ao bloco B: (63,70m x duas rampas= 127,40m) x 1,30h= 165,62m² Bloco D: Paredes de perímetro(33,60m + 50,57m= 84,17m) x 4,65h= 391,39m² + paredes internas(4,05 + 9,28 + 5,05 + 5,56 + 2,35 + 2,35 + 2,35= 30,99m) x 3,35h= 103,81m² + muretas do rampamento ao bloco C: (89,25m) x 1,30h= 116,02m² + Guarda corpo em alvenaria do refeitório(8,73 + 12,17 + 1,29 + 0,50 + 1,13= 23,82m) x 1,30h= 30,96m² Total geral: 3.782,36m² - [aberturas (40uni x P1=75,60m²) - (07uni x P2=11,76m²) - (13uni x P3=19,11m²) - (01uni x P4=1,68m²) - (01uni x P5=2,10m²) - (04uni x P6=9,00m²) - (05uni x P7=12,50m²) - (04uni x P20=20,00m²) - (01uni x P21=4,25m²) - (51uni x J1=153,00m²) - (06uni x J2=24,00m²) - (08uni x J3=30,00m²) - (01uni x J4=3,15m²) - (01uni x J5=2,88m²) - (12uni x B1=28,56m²) - (10uni x B2=7,20m²) - (02uni x B3=4,58m²) - (01uni x B4=1,06m²) - (01uni x B5=1,53m²) - (01uni x B6=2,80m²) - (02uni x B7=5,94m²) - (02uni x B8=2,00m²) - (04uni x V1= 1,70m²)= total aberturas: 424,46m² | 3357.9
5.3 | ED-48210 | PAREDE DE GESSO ACARTONADO (DRY-WALL), DIVISÃO ENTRE ÁREAS SECA E ÚMIDA DE UMA MESMA UNIDADE (ST/RU), ESP. 115 MM, INCLUSIVE MONTANTES, GUIAS E ACESSÓRIOS, EXCLUSIVE ISOLANTE TÉRMICO/ACÚSTICO (shaft) | M2 | largura x altura | 0,40m x 3,50m= 1,40m x 27 unidades de shaft= 37,80m² | 37.8
ALVENARIA MUROS DE ARRIMO
5.4 | ED-48213 | ALVENARIA DE BLOCO DE CONCRETO CHEIO COM ARMAÇÃO, EM CONCRETO COM FCK 15MPA , ESP. 14CM, PARA REVESTIMENTO, INCLUSIVE ARGAMASSA PARA ASSENTAMENTO (DETALHE D - CADERNO SEDS) | m2 | comprimento x altura | [muro de arrimo 1= (12,45 + 4,35 + 12,45 + 4,35= 33,60m x 2,12= 71,23m²) + muro de arrimo 2= (19,63 + 3,14 + 19,97= 42,74m x 2,86= 122,23m²) + muro de arrimo 3= (18,71 + 30,17 + 23,53= 72,41m x 2,40= 173,78m²) + (alvenarias da arquibancada= 28,13m x 0,57h= 16,03m² x 5 uni= 80,17m²) | 447.41
ALVENARIA MUROS NORMAIS DE FECHAMENTO EXTERNO EM BLOCO APARENTE
5.5 | ED-48195 | ALVENARIA DE VEDAÇÃO COM BLOCO DE CONCRETO, ESP. 14CM, COM ACABAMENTO APARENTE, INCLUSIVE ARGAMASSA PARA ASSENTAMENTO | m2 | comprimento x altura | [muros de divisa= (92,14 + 12,71 + 23,19 + 17,69 + 3,00 + 9,90 + 10,90 + 42,12 + 21,26 + 7,14 + 4,91 + 10,22= 255,18m x 3,00h]= 765,54m² | 765.54
6 |  | REVESTIMENTOS VERTICAIS E HORIZONTAIS
6.1 | 87878 | CHAPISCO APLICADO EM ALVENARIAS E ESTRUTURAS DE CONCRETO INTERNAS, COM COLHER DE PEDREIRO. ARGAMASSA TRAÇO 1:3 COM PREPARO MANUAL. AF_06/20 14 | m2 | metragem das alvenarias x 2 lados - aberturas | Bloco A: Paredes de perímetro (42,56 + 80,75= 123,31) x 4,80h= 591,88m² x 2 lados= 1183,77m² + paredes internas (5,61 + 1,50 + 2,07 + 1,52 + 1,70 + 2,27 + 1,05 + 2,27 + 1,05 + 3,92 + 2,07 + 1,52 + 3,92 + 2,62 + 1,65 + 2,55 + 2,55 + 1,65= 41,49m) x 3,50h= 145,21m² x 2 lados= 290,43m² + mureta da quadra(11,94+ 7,40 + 6,40 + 11,80 + 13,21= 50,75m) x 1,30h= 65,97m² x 2 lados= 131,95m² + mureta da rampa de acesso à quadra(18,18m) x 1,50h= 27,27m² x 2 lados= 54,54m² Bloco B: Paredes de perímetro (141,71m) x 4,80h= 680,20m² x 2 lados= 1360,41m² + parede internas(5,20 + 5,20 + 5,20 + 5,20 + 5,20 + 4,20 + 2,90 + 2,90 + 5,20 + 5,20 + 5,20 + 3,14 + 5,20 + 5,20 + 5,20 + 5,20 + 5,20 + 4,20 + 5,20 + 5,20 + 5,20 + 5,20 + 13,75 +13,75 + 11,86 + 11,86 + 7,50 + 7,50 + 3,00 + 11,00 + 9,35 + 6,30 + 7,80 + 3,04 + 3,04 + 1,50 +1,50= 218,49m) x 3,50h= 764,71m² x 2 lados= 1529,43m² + muretas do rampamento ao bloco A: (48,80m) x 1,30h= 63,44m² x 2 lados= 126,88m² Bloco C: Paredes de perímetro (156,65m) x 4,80h= 751,92m² x 2 lados= 1503,84m² + Paredes internas(5,75 + 5,75 + 5,75 + 5,75 + 4,20 + 5,75 + 5,75 + 5,75 + 5,75 + 5,75 + 5,75 + 5,75 + 5,75 + 5,75 + 5,75 + 4,20 + 5,75 + 5,75 + 5,75 + 5,75 + 5,75 + 25,45 + 29,32 + 6,00 + 6,00 + 12,65 + 12,65 + 12,65 + 12,65 + 1,43= 181,68m) x 3,50h= 635,88m² x 2 lados= 1271,76m² + muretas do rampamento ao bloco B: (63,70m x duas rampas= 127,40m) x 1,30h= 165,62m² x 2 lados= 331,24m² Bloco D: Paredes de perímetro(33,60m + 50,57m= 84,17m) x 4,65h= 391,39m² x 2 lados= 782,78m² + paredes internas(4,05 + 9,28 + 5,05 + 5,56 + 2,35 + 2,35 + 2,35= 30,99m) x 3,35h= 103,81m² x 2 lados= 207,63m² + muretas do rampamento ao bloco C: (89,25m) x 1,30h= 116,02m² x 2 lados= 232,05m² + Guarda corpo am alvenaria do refeitório(8,73 + 12,17 + 1,29 + 0,50 + 1,13= 23,82m) x 1,30h= 30,96m² x 2 lados= 61,93m² Total geral: 9006,71m² - [aberturas (40uni x P1=75,60m²) - (07uni x P2=11,76m²) - (13uni x P3=19,11m²) - (01uni x P4=1,68m²) - (01uni x P5=2,10m²) - (04uni x P6=9,00m²) - (05uni x P7=12,50m²) - (04uni x P20=20,00m²) - (01uni x P21=4,25m²) - (51uni x J1=153,00m²) - (06uni x J2=24,00m²) - (08uni x J3=30,00m²) - (01uni x J4=3,15m²) - (01uni x J5=2,88m²) - (12uni x B1=28,56m²) - (10uni x B2=7,20m²) - (02uni x B3=4,58m²) - (01uni x B4=1,06m²) - (01uni x B5=1,53m²) - (01uni x B6=2,80m²) - (02uni x B7=5,94m²) - (02uni x B8=2,00m²) - (04uni x V1= 1,70m²)= total aberturas: 424,46m² | 8644.18
6.2 | 87886 | CHAPISCO APLICADO NO TETO OU EM ESTRUTURA, COM DESEMPENADEIRA DENTADA. ARGAMASSA INDUSTRIALIZADA COM PREPARO MANUAL. AF_10/2022 | m2 | metragem quadrada dos tetos com laje | Bloco A: 9,08 + 17,68 + 19,42 + 9,90 + 9,90 + 4,09 + 4,09 + 76,92 + 112,09= 263,17m² Bloco B: 58,73(laje da rampa que vai para bloco A) + 35,36 + 35,36 + 35,36 + 35,36 + 76,91 + 19,27 + 7,80 + 10,69 + 40,04 + 40,04 + 32,25 + 24,30 + 24,30 + 3,91 + 3,91 + 3,91 + 3,91 + 6,45 + 40,04 + 47,60 + 52,54 + 40,25 + 31,20 + 4,57 + 21,11 + 18,37 + (beirais 71,85 x 2 lados 143,7)= 897,24m² Bloco C: 62,75 x 2 rampas= 125,50(laje das rampas que vão para bloco B) + 35,93 + 35,93 + 35,93 + 35,93 + 35,93 + 35,93 + 35,93 + 35,93 + 35,93 + 35,93 + 35,93 + 35,93 + 35,93 + 35,93 + 35,93 + 35,93 + 51,19 + 52,94 + 24,30 + 24,30 + 19,70 + 62,78 + 4,21 + 4,04 + (beirais 79,32 x 2 lados 158,64)= 1.102,48m² Bloco D: 24,30 + 24,30 + 11,94 + 39,87 + 4,72 + 6,29 + 3,17 + 3,17 + 9,36 + 9,13= 136,25m² | 2399.14
6.3 | 87535 | EMBOÇO, PARA RECEBIMENTO DE CERÂMICA, EM ARGAMASSA TRAÇO 1:2:8, PREPARO MECÂNICO COM BETONEIRA 400L, APLICADO MANUALMENTE EM FACES INTERNAS DE PAREDES, PARA AMBIENTE COM ÁREA MAIOR QUE 10M2, ESPESSURA DE 20MM, COM EXECUÇÃO DE TALISCAS. AF_06/2014 | m2 | metragem dos ambientes de área molhada - aberturas | Bloco A: (17,46 + 7,09 + 9,49 + 2,92 + 4,31 + 1,30 + 5,61 + 1,50 + 2,07 + 1,52 + 1,70 + 2,27 + 1,05 + 2,27 + 1,05 + 3,92 + 2,07 + 1,52 + 3,92 + 2,62 + 1,50 + 2,73 + 1,50 + 2,73 + 1,50 + 2,73 + 1,50 + 2,73 + 3,10 + 3,20 + 3,10 + 3,20 + 3,10 + 3,20 + 3,10 + 3,20= 117,78m x 3,50h= 412,23m² - [(4uni x P19= 4,20m²) - (3uni x P2= 5,04m²) - (2uni x P3= 2,94m²) - (2uni x P6= 4,50m²) - (2uni x B3= 4,58m²) - (2uni x B2= 1,44m²) - (2uni x B8= 2,00m²) - (2uni x J2= 8,00m²)]= 379,53m² Bloco B: (5,20 + 1,50 + 5,20 + 1,50 + 4,05 + 6,00 + 4,05 + 6,00 + 4,05 + 6,00 + 4,05 + 6,00 + 2,90 + 1,35 + 2,90 + 1,35 + 2,90 + 1,35 + 2,90 + 1,35 + 2,90 + 1,35 + 2,90 + 1,35 + 2,90 + 1,35 + 2,90 + 1,35 + 3,05 + 1,50 + 3,05 + 1,50= 100,95 x 3,50h= 353,32m² - [(6uni x P3= 8,82m²) - (2uni x P1= 3,78m²) - (5uni x B2= 3,60m²) - (1uni x B4= 1,06m²) - (4uni x B1= 9,52m²)]= 326,54m² Bloco C: (4,05 + 6,00 + 4,05 + 6,00 + 4,05 + 6,00 + 4,05 + 6,00 + 2,80 + 1,43 + 2,80 + 1,43= 48,86m x 3,50h= 171,01m² - [(2uni x P1= 3,78m²) - (1uni x P3= 1,47m²) - (4uni x B1= 9,52m²) - (1uni x B2= 0,72m²)]= 155,52m² Bloco D: (4,05 + 6,00 + 4,05 + 6,00 + 4,05 + 6,00 + 4,05 + 6,00 + 6,85 + 5,08 + 7,02 + 6,56 + 2,00 + 2,36 + 2,00 + 2,36 + 1,35 + 2,36 + 1,35 + 2,36 + 1,35 + 2,36 + 1,35 + 2,36 + 3,98 + 2,35 + 3,98 + 2,35= 75,81 x 3,35h= 253,96m² - [(4uni x B1= 9,52m²) - (2uni x B2= 1,44m²) - (1uni x J1= 3,00m²) - (1uni x J4= 3,15m²) - (1uni x J5= 2,88m²) - (2uni x P1= 3,78m²) - (3uni x P2= 5,04m²) - (4uni x P3= 5,88m²) - (1uni x P5= 2,10)]= 217,17m² | 1078.76
6.4 | ED-50761 | REBOCO COM ARGAMASSA, TRAÇO 1:2:8 (CIMENTO, CAL E AREIA) , ESP. 20MM, APLICAÇÃO MANUAL, PREPARO MECÂNICO | m2 | metragem das alvenarias x 2 lados - aberturas | Bloco A: Paredes de perímetro (42,56 + 80,75= 123,31) x 4,80h= 591,88m² x 2 lados= 1183,77m² + paredes internas (5,61 + 1,50 + 2,07 + 1,52 + 1,70 + 2,27 + 1,05 + 2,27 + 1,05 + 3,92 + 2,07 + 1,52 + 3,92 + 2,62 + 1,65 + 2,55 + 2,55 + 1,65= 41,49m) x 3,50h= 145,21m² x 2 lados= 290,43m² + mureta da quadra(11,94+ 7,40 + 6,40 + 11,80 + 13,21= 50,75m) x 1,30h= 65,97m² x 2 lados= 131,95m² + mureta da rampa de acesso à quadra(18,18m) x 1,50h= 27,27m² x 2 lados= 54,54m² Bloco B: Paredes de perímetro (141,71m) x 4,80h= 680,20m² x 2 lados= 1360,41m² + parede internas(5,20 + 5,20 + 5,20 + 5,20 + 5,20 + 4,20 + 2,90 + 2,90 + 5,20 + 5,20 + 5,20 + 3,14 + 5,20 + 5,20 + 5,20 + 5,20 + 5,20 + 4,20 + 5,20 + 5,20 + 5,20 + 5,20 + 13,75 +13,75 + 11,86 + 11,86 + 7,50 + 7,50 + 3,00 + 11,00 + 9,35 + 6,30 + 7,80 + 3,04 + 3,04 + 1,50 +1,50= 218,49m) x 3,50h= 764,71m² x 2 lados= 1529,43m² + muretas do rampamento ao bloco A: (48,80m) x 1,30h= 63,44m² x 2 lados= 126,88m² Bloco C: Paredes de perímetro (156,65m) x 4,80h= 751,92m² x 2 lados= 1503,84m² + Paredes internas(5,75 + 5,75 + 5,75 + 5,75 + 4,20 + 5,75 + 5,75 + 5,75 + 5,75 + 5,75 + 5,75 + 5,75 + 5,75 + 5,75 + 5,75 + 4,20 + 5,75 + 5,75 + 5,75 + 5,75 + 5,75 + 25,45 + 29,32 + 6,00 + 6,00 + 12,65 + 12,65 + 12,65 + 12,65 + 1,43= 181,68m) x 3,50h= 635,88m² x 2 lados= 1271,76m² + muretas do rampamento ao bloco B: (63,70m x duas rampas= 127,40m) x 1,30h= 165,62m² x 2 lados= 331,24m² Bloco D: Paredes de perímetro(33,60m + 50,57m= 84,17m) x 4,65h= 391,39m² x 2 lados= 782,78m² + paredes internas(4,05 + 9,28 + 5,05 + 5,56 + 2,35 + 2,35 + 2,35= 30,99m) x 3,35h= 103,81m² x 2 lados= 207,63m² + muretas do rampamento ao bloco C: (89,25m) x 1,30h= 116,02m² x 2 lados= 232,05m² + Guarda corpo am alvenaria do refeitório(8,73 + 12,17 + 1,29 + 0,50 + 1,13= 23,82m) x 1,30h= 30,96m² x 2 lados= 61,93m² Total geral: 9006,71m² - [aberturas (40uni x P1=75,60m²) - (07uni x P2=11,76m²) - (13uni x P3=19,11m²) - (01uni x P4=1,68m²) - (01uni x P5=2,10m²) - (04uni x P6=9,00m²) - (05uni x P7=12,50m²) - (04uni x P20=20,00m²) - (01uni x P21=4,25m²) - (51uni x J1=153,00m²) - (06uni x J2=24,00m²) - (08uni x J3=30,00m²) - (01uni x J4=3,15m²) - (01uni x J5=2,88m²) - (12uni x B1=28,56m²) - (10uni x B2=7,20m²) - (02uni x B3=4,58m²) - (01uni x B4=1,06m²) - (01uni x B5=1,53m²) - (01uni x B6=2,80m²) - (02uni x B7=5,94m²) - (02uni x B8=2,00m²) - (04uni x V1= 1,70m²)= total aberturas: 424,46m² | 8644.18
6.5 | ED-50763 | REVESTIMENTO COM ARGAMASSA EM CAMADA ÚNICA, APLICADO EM TETO, TRAÇO 1:3 (CIMENTO E AREIA), ESP. 20MM, APLICAÇÃO MANUAL, PREPARO MECÂNICO | m2 | metragem quadrada dos tetos com laje | Bloco A: 9,08 + 17,68 + 19,42 + 9,90 + 9,90 + 4,09 + 4,09 + 76,92 + 112,09= 263,17m² Bloco B: 58,73(laje da rampa que vai para bloco A) + 35,36 + 35,36 + 35,36 + 35,36 + 76,91 + 19,27 + 7,80 + 10,69 + 40,04 + 40,04 + 32,25 + 24,30 + 24,30 + 3,91 + 3,91 + 3,91 + 3,91 + 6,45 + 40,04 + 47,60 + 52,54 + 40,25 + 31,20 + 4,57 + 21,11 + 18,37 + (beirais 71,85 x 2 lados 143,7)= 897,24m² Bloco C: 62,75 x 2 rampas= 125,50(laje das rampas que vão para bloco B) + 35,93 + 35,93 + 35,93 + 35,93 + 35,93 + 35,93 + 35,93 + 35,93 + 35,93 + 35,93 + 35,93 + 35,93 + 35,93 + 35,93 + 35,93 + 35,93 + 51,19 + 52,94 + 24,30 + 24,30 + 19,70 + 62,78 + 4,21 + 4,04 + (beirais 79,32 x 2 lados 158,64)= 1.102,48m² Bloco D: 24,30 + 24,30 + 11,94 + 39,87 + 4,72 + 6,29 + 3,17 + 3,17 + 9,36 + 9,13= 136,25m² | 2399.14
6.6 | ED-50568 | CONTRAPISO DESEMPENADO COM ARGAMASSA, TRAÇO 1:3 ( CIMENTO E AREIA), ESP. 30MM | m2 | metragem quadrada de ambientes G/H da prancha [PRJ-EXE-ARQ-SSO-0105] | Bloco A: 9,08 + 17,68 + 19,42 + 9,90 + 9,90 + 4,09 + 4,09 + 76,92 + 112,09= 263,17m² Bloco B: 35,36 + 35,36 + 35,36 + 35,36 + 76,91 + 19,27 + 7,80 + 10,69 + 40,04 + 40,04 + 32,25 + 24,30 + 24,30 + 3,91 + 3,91 + + 3,91 + 3,91 + 6,45 + 40,04 + 47,60 + 52,54 + 40,25 + 31,20 + 4,57 + 21,11 + 18,37= 694,81m² Bloco C: 35,93 + 35,93 + 35,93 + 35,93 + 35,93 + 35,93 + 35,93 + 35,93 + 35,93 + 35,93 + 35,93 + 35,93 + 35,93 + 35,93 + 35,93 + 35,93 + 51,19 + 52,94 + 24,30 + 24,30 + 19,70 + 62,78 + 4,21 + 4,04= 818,34m² Bloco D: 24,30 + 24,30 + 11,94 + 39,87 + 4,72 + 6,29 + 3,17 + 3,17 + 9,36 + 9,13 + 241,02= 377,27m² | 2153.59
6.7 | ED-13287 | CAMADA DE REGULARIZAÇÃO COM ARGAMASSA, TRAÇO 1:3 ( CIMENTO E AREIA), ESP. 20MM, APLICAÇÃO MANUAL, PREPARO MECÂNICO | m2 | metragem quadrada de ambientes G/H da prancha [PRJ-EXE-ARQ-SSO-0105] | Bloco A: 9,08 + 17,68 + 19,42 + 9,90 + 9,90 + 4,09 + 4,09 + 76,92 + 112,09= 263,17m² Bloco B: 35,36 + 35,36 + 35,36 + 35,36 + 76,91 + 19,27 + 7,80 + 10,69 + 40,04 + 40,04 + 32,25 + 24,30 + 24,30 + 3,91 + 3,91 + + 3,91 + 3,91 + 6,45 + 40,04 + 47,60 + 52,54 + 40,25 + 31,20 + 4,57 + 21,11 + 18,37= 694,81m² Bloco C: 35,93 + 35,93 + 35,93 + 35,93 + 35,93 + 35,93 + 35,93 + 35,93 + 35,93 + 35,93 + 35,93 + 35,93 + 35,93 + 35,93 + 35,93 + 35,93 + 51,19 + 52,94 + 24,30 + 24,30 + 19,70 + 62,78 + 4,21 + 4,04= 818,34m² Bloco D: 24,30 + 24,30 + 11,94 + 39,87 + 4,72 + 6,29 + 3,17 + 3,17 + 9,36 + 9,13 + 241,02= 377,27m² | 2153.59
6.8 | 104162 | PISO EM GRANILITE, MARMORITE OU GRANITINA EM AMBIENTES INTERNOS, COM E SPESSURA DE 8 MM, INCLUSO MISTURA EM BETONEIRA, COLOCAÇÃO DAS JUNTAS, APLICAÇÃO DO PISO, 4 POLIMENTOS COM POLITRIZ, ESTUCAMENTO, SELADOR E CERA. AF_06/2022 | m2 | metragem quadrada de ambientes G/H da prancha [PRJ-EXE-ARQ-SSO-0105] | Bloco A: 9,08 + 17,68 + 19,42 + 9,90 + 9,90 + 4,09 + 4,09 + 76,92 + 112,09= 263,17m² Bloco B: 35,36 + 35,36 + 35,36 + 35,36 + 76,91 + 19,27 + 7,80 + 10,69 + 40,04 + 40,04 + 32,25 + 24,30 + 24,30 + 3,91 + 3,91 + + 3,91 + 3,91 + 6,45 + 40,04 + 47,60 + 52,54 + 40,25 + 31,20 + 4,57 + 21,11 + 18,37= 694,81m² Bloco C: 35,93 + 35,93 + 35,93 + 35,93 + 35,93 + 35,93 + 35,93 + 35,93 + 35,93 + 35,93 + 35,93 + 35,93 + 35,93 + 35,93 + 35,93 + 35,93 + 51,19 + 52,94 + 24,30 + 24,30 + 19,70 + 62,78 + 4,21 + 4,04= 818,34m² Bloco D: 24,30 + 24,30 + 11,94 + 39,87 + 4,72 + 6,29 + 3,17 + 3,17 + 9,36 + 9,13 + 241,02= 377,27m² | 2153.59
6.9 | ED-9081 | REVESTIMENTO COM CERÂMICA APLICADO EM PAREDE, ACABAMENTO ESMALTADO, AMBIENTE INTERNO/EXTERNO, PADRÃO EXTRA, DIMENSÃO DA PEÇA ATÉ 2025 CM2, PEI III, ASSENTAMENTO COM ARGAMASSA INDUSTRIALIZADA, INCLUSIVE REJUNTAMENTO | m2 | metragem linear dos ambiente de legenda G da prancha [PRJ-EXE-ARQ-SSO-0105] - aberturas | Bloco A: (17,46 + 7,09 + 9,49 + 2,92 + 4,31 + 1,30 + 5,61 + 1,50 + 2,07 + 1,52 + 1,70 + 2,27 + 1,05 + 2,27 + 1,05 + 3,92 + 2,07 + 1,52 + 3,92 + 2,62 + 1,50 + 2,73 + 1,50 + 2,73 + 1,50 + 2,73 + 1,50 + 2,73 + 3,10 + 3,20 + 3,10 + 3,20 + 3,10 + 3,20 + 3,10 + 3,20= 117,78m x 3,50h= 412,23m² - [(4uni x P19= 4,20m²) - (3uni x P2= 5,04m²) - (2uni x P3= 2,94m²) - (2uni x P6= 4,50m²) - (2uni x B3= 4,58m²) - (2uni x B2= 1,44m²) - (2uni x B8= 2,00m²) - (2uni x J2= 8,00m²)]= 379,53m² Bloco B: (5,20 + 1,50 + 5,20 + 1,50 + 4,05 + 6,00 + 4,05 + 6,00 + 4,05 + 6,00 + 4,05 + 6,00 + 2,90 + 1,35 + 2,90 + 1,35 + 2,90 + 1,35 + 2,90 + 1,35 + 2,90 + 1,35 + 2,90 + 1,35 + 2,90 + 1,35 + 2,90 + 1,35 + 3,05 + 1,50 + 3,05 + 1,50= 100,95 x 3,50h= 353,32m² - [(6uni x P3= 8,82m²) - (2uni x P1= 3,78m²) - (5uni x B2= 3,60m²) - (1uni x B4= 1,06m²) - (4uni x B1= 9,52m²)]= 326,54m² Bloco C: (4,05 + 6,00 + 4,05 + 6,00 + 4,05 + 6,00 + 4,05 + 6,00 + 2,80 + 1,43 + 2,80 + 1,43= 48,86m x 3,50h= 171,01m² - [(2uni x P1= 3,78m²) - (1uni x P3= 1,47m²) - (4uni x B1= 9,52m²) - (1uni x B2= 0,72m²)]= 155,52m² Bloco D: (4,05 + 6,00 + 4,05 + 6,00 + 4,05 + 6,00 + 4,05 + 6,00 + 6,85 + 5,08 + 7,02 + 6,56 + 2,00 + 2,36 + 2,00 + 2,36 + 1,35 + 2,36 + 1,35 + 2,36 + 1,35 + 2,36 + 1,35 + 2,36 + 3,98 + 2,35 + 3,98 + 2,35= 75,81 x 3,35h= 253,96m² - [(4uni x B1= 9,52m²) - (2uni x B2= 1,44m²) - (1uni x J1= 3,00m²) - (1uni x J4= 3,15m²) - (1uni x J5= 2,88m²) - (2uni x P1= 3,78m²) - (3uni x P2= 5,04m²) - (4uni x P3= 5,88m²) - (1uni x P5= 2,10)]= 217,17m² | 1078.76
6.10 | ED-50783 | RODAPÉ EM GRANILITE/MARMORITE, ACABAMENTO POLIDO, COR CINZA, ALTURA 10CM, INCLUSIVE POLIMENTO | m | metragem linear dos ambiente de legenda G/H da prancha [PRJ-EXE-ARQ-SSO-0105] - aberturas | Bloco A: 38,67 + 45,07= 83,74m - [(2un x P1= 1,8m) - (2un x P3= 1,4)]= 80,54m Bloco B: 24 + 24 +24 + 24 + 17,81 + 14,51 + 25,80 + 25,80 + 31,80 + 28,50 + 22,40 + 25,49 + 19,44 + 9,10 + 29,68 + 151,21= 497,54m - [(17un x P1= 15,30m) - (6un x P3= 4,20m) - (2un x P6= 1,80m) - (2un x P7= 2,00m) - (2un x P20= 4,00m) - (1un x P21= 1,70m)]= 468,54m Bloco C: 23,99 + =23,99 + 23,99 + 23,99 + 23,99 + 23,99 + 23,99 + 23,99 + 23,99 + 23,99 + 23,99 + 23,99 + 23,99 + 23,99 + 23,99 + 23,99 + 18,35 + 166,00= 568,19m - [(18un x P1= 16,20m) - (1un x P3= 0,70m) - (3un x P7= 3,00m) - (2un x P20= 4,00m)]= 544,29m Bloco D: 14,61 + 10,30 + 8,72 + 20,26= 53,89m - [(2un x P1= 1,80m) - (3un x P2= 2,40m) - (3un x P3= 2,10m) - (1un x P4= 0,80m)]= 46,79m Perímetro externo entre passeio e bloco B: 141,71m -[(2un x P6= 1,80m) - (2un x P7= 2,00m) - (2un x P20= 4,00m)]= 133,91m Perímetro externo entre passeio e bloco C: 156,65m -[(3un x P7= 3,00m) - (2un x P20= 4,00m)]= 149,65m | 1423.72
6.11 | ED-50622 | SOLEIRA DE MARMORITE, COR CIMENTO NATURAL, E = 3 CM | m2 | metragem quadrada das portas que contem soleira | Bloco A: (P1= 0,90x0,15=0,13m² x 2un= 0,26m²) + (P2= 0,80x0,15=0,12m² x 3un= 0,36m²) + (P3= 0,70x0,15=0,10m² x 2un= 0,20m²) + (P6= 0,90x0,15=0,13m² x 2un= 0,26m²)= 1,08m² Bloco B: (P1= 0,90x0,15=0,13m² x 17un= 2,21m²) + (P3= 0,70x0,15=0,10m² x 6un= 0,60m²) + (P6= 0,90x0,15=0,13m² x 2un= 0,26m²) + (P7= 1,00x0,15=0,15m² x 2un= 0,30m²) + (P21= 1,70x0,15=0,25m² x 1un= 0,25m²) + (P20= 2,00x0,15=0,30m² x 2un= 0,60m²)= 4,22m² Bloco C: (P1= 0,90x0,15=0,13m² x 19un= 2,47m²) + (P3= 0,70x0,15=0,10m² x 1un= 0,10m²) + (P7= 1,00x0,15=0,15m² x 3un= 0,45m²) + (P20= 2,00x0,15=0,30m² x 2un= 0,60m²)= 3,62m² Bloco D: (P1= 0,90x0,15=0,13m² x 2un= 0,26m²) + (P2= 0,80x0,15=0,12m² x 4un= 0,48m²) + (P3= 0,70x0,15=0,10m² x 4un= 0,40m²) + (P4= 0,8x0,15=0,12m² x 1un= 0,12m²) + (P5= 1,00x0,15=0,15m² x 1un= 0,15m²)= 1,41m² | 10.33
6.12 | ED-50417 | EXECUÇÃO DE PAVIMENTO INTERTRAVADO, ESPESSURA 6CM, FCK 35MPA, INCLUINDO FORNECIMENTO E TRANSPORTE DE TODOS OS MATERIAIS E COLCHÃO DE ASSENTAMENTO COM ESPESSURA 6CM | m2 | metragem quadrada legenda M da prancha [PRJ-EXE-ARQ-SSO-0105] | Bloco B: 18,90m² Bloco C: 18,90m² Bloco D: 27,37m² | 65.17
QUADRA ESPORTIVA E ÁREAS DESCOBERTAS
6.13 | ED-9320 | PISO EM CONCRETO, USINADO CONVENCIONAL, FCK 15MPA, COM TELA SOLDADA NERVURADA TIPO Q-138, ACABAMENTO POLÍDO EM NÍVEL ZERO, ESP. 10CM, INCLUSIVE FORNECIMENTO, LANÇAMENTO, ADENSAMENTO | m2 | metragem quadrada legenda I da prancha [PRJ-EXE-ARQ-SSO-0105] | Quadra de esportes: 29,25m x 18,20m= 532,35m² | 532.35
6.14 | ED-50437 | PLANTIO DE GRAMA ESMERALDA EM PLACAS, INCLUSIVE TERRA VEGETAL E CONSERVAÇÃO POR TRINTA (30) DIAS | m2 | metragem quadrada legenda L da prancha [PRJ-EXE-ARQ-SSO-0105] | 260,91m² + 70,67m² + 72,62m² + 75,39m² + 252,33m²= 731,92m² | 731.92
PASSEIOS INTERNOS e ÁREAS COM PISO EM CONCRETO SARRAFEADO
6.15 | ED-51144 | PASSEIOS DE CONCRETO E = 8 CM, FCK = 15 MPA PADRÃO PREFEITURA | m2 | metragem quadrada legenda J da prancha [PRJ-EXE-ARQ-SSO-0105] | Bloco A: 18,39 + 15,57 + 114,63 + 119,07 + 55,63 + 34,43= 357,72m² Bloco B: 145,71(passeios) + 36,23(rampa que da acesso ao bloco A)= 181,94m² Bloco C: 160,65(passeios) + 38,20 x duas rampas= 76,40(rampas que da acesso ao bloco B)= 237,05m² Bloco D: 29,02 + 94,73(rampa que da acesso ao bloco C)= 123,75m² | 900.46
PASSEIOS EXTERNOS
6.16 | 94991 | EXECUÇÃO DE PASSEIO (CALÇADA) OU PISO DE CONCRETO COM CONCRETO MOLDADO IN LOCO, USINADO, ACABAMENTO CONVENCIONAL, NÃO ARMADO. AF_08/2022 | m3 | comprimento x largura x altura | 76,84m + 60,05 + 93,91= 230,80m x 2,00m x 0,15= | 69.24
6.17 | ED-51148 | RAMPA PARA ACESSO DE DEFICIENTE, EM CONCRETO SIMPLES FCK = 25 MPA, DESEMPENADA, COM PINTURA INDICATIVA, 02 DEMÃOS | U | 01 rampa em cada entrada | 02 na Rua Pedro Furtado e 01 na Rua 02 | 3
7 |  | SISTEMA DE COBERTURAS E DRENAGEM DE ÁGUAS PLUVIAIS
COBERTURAS EM ESTRUTURA ARMADA SOB LAJE - LEGENDA 1 PLANTA DE COBERTURA [PRJ-EXE-ARQ-SSO-0103]
7.1 | 92580 | TRAMA DE AÇO COMPOSTA POR TERÇAS PARA TELHADOS DE ATÉ 2 ÁGUAS PARA TELHA ONDULADA DE FIBROCIMENTO, METÁLICA, PLÁSTICA OU TERMOACÚSTICA, INCLUSO TRANSPORTE VERTICAL. AF_07/2019 | m2 | metragem quadrada da legenda 1 [PRJ-EXE-ARQ-SSO-0103] | Bloco A: 200,04m² + 20,27m²(banheiros externos) Bloco B: 801,09m² Bloco C: 1.004,06m² Bloco D: 49,20m² + 92,17m² | 2166.83
7.2 | ED-48428 | COBERTURA EM TELHA METÁLICA GALVANIZADA TRAPEZOIDAL, TIPO SIMPLES, ESP. 0,50MM, ACABAMENTO NATURAL, INCLUSIVE ACESSÓRIOS PARA FIXAÇÃO, FORNECIMENTO E INSTALAÇÃO | m2 | metragem quadrada da legenda 1 [PRJ-EXE-ARQ-SSO-0103] + inclinação | Bloco A: 200,04m² + 20,27m²(banheiros externos) Bloco B: 801,09m² Bloco C: 1.004,06m² Bloco D: 49,20m² + 92,17m² Total: 2.166,83 + 6% inclinação= 2.296,83 | 2296.83
7.3 | ED-50652 | CALHA EM CHAPA GALVANIZADA, ESP. 0,8MM (GSG-22), COM DESENVOLVIMENTO DE 75CM, INCLUSIVE IÇAMENTO MANUAL VERTICAL | m | metragem linear de todas calhas da legenda 1 | Bloco A: 30,18m + 6,54m(banheiros externos)= 36,72m Bloco B: 12,75m + 57,56m + 57,56m= 127,87 Bloco C: 12,25m + 12,25m + 60,35m + 63,93m= 148,78m Bloco D: 18,78m + 12,30m= 31,08m | 344.45
7.4 | ED-48402 | COLOCAÇÃO DE CUMEEIRA GALVANIZADA TRAPEZOIDAL E = 0,50 MM, SIMPLES | m | metragem linear de todas cumeeiras da legenda 1 | Bloco B: 57,56m Bloco C: 60,35m | 117.91
7.5 | ED-50667 | CHAPIM EM CHAPA GALVANIZADA, COM PINGADEIRA, ESP. 0, 65MM (GSG-24), COM DESENVOLVIMENTO DE 35CM, INCLUSIVE IÇAMENTO MANUAL VERTICAL | m | metragem linear de todas pingadeiras da legenda 1 | Bloco A: 78,75m + 20,48m(banheiros externos)= 99,23m Bloco B: 152,71m Bloco C: 156,65m Bloco D: 33,60m + 50,57m= 84,17m | 492.76
7.6 | ED-50683 | RUFO E CONTRA-RUFO EM CHAPA GALVANIZADA, ESP. 0,5MM ( GSG-26), COM DESENVOLVIMENTO DE 20CM, INCLUSIVE IÇAMENTO MANUAL VERTICAL | m | metragem linear de todos rufos da legenda 1 | Bloco A: 57,24m + 12,74m(banheiros externos)= 69,98m Bloco B: 45,85m Bloco C: 75,68m Bloco D: 19,25m + 29,58m= 48,83m | 240.34
7.7 | ED-48669 | FORNECIMENTO E ASSENTAMENTO DE TUBO PVC RÍGIDO, DRENAGEM/PLUVIAL, PBV - SÉRIE NORMAL, DN 100 MM (4"), INCLUSIVE CONEXÕES | m | metragem linear de todos condutores que recolhem das calhas da legenda 1 | Bloco A: (4,05h x 4 uni= 16,20m) Bloco B: (4,05h x 10 uni= 40,50m) + (5,60h x 1 uni= 5,60m) Bloco C: (4,05h x 10 uni= 40,50m) + (5,60h x 2 uni= 11,20m) Bloco D: (4,05h x 3 uni= 12,15m) | 126.15
7.8 | ED-50925 | ALÇAPÃO 70 X 70 CM COM COM QUADRO DE CANTONEIRA METÁLICA 1"X 1/8", TAMPA EM CANTONEIRA 7/8"X 1/8" E CHAPA METÁLICA ENRIJECIDA POR PERFIL "T | u | alçapão na alvenaria da platibanda | Bloco B: 01 unidade Bloco C: 01 unidade | 2
7.9 | ED-50949 | ESCADA MARINHEIRO - TUBO GALVANIZADO D = 3/4" E D = 1/2" | m | escada em alvenaria para acesso ao alçapão | Bloco B: 3,30m Bloco C: 3,30m | 6.6
COBERTURAS METÁLICAS EM ARCO(QUADRA ESPORTIVA E REFEITÓRIO) - LEGENDA 3 PLANTA DE COBERTURA [PRJ-EXE-ARQ-SSO-0103]
7.10 | ED-20573 | FORNECIMENTO DE ESTRUTURA METÁLICA E ENGRADAMENTO METÁLICO PARA TELHADO EM ARCO DE QUADRA POLIESPORTIVA EM AÇO, COBERTURA EM ARCO PADRÃO DA QUADRA ESCOLAR, EXCLUSIVE TELHA, INCLUSIVE PILAR METÁLICO, FABRICAÇÃO, TRANSPORTE, MONTAGEM, APLICAÇÃO DE FUNDO PREPARADOR ANTICORROSIVO, UMA (1) DEMÃO E PINTURA ESMALTE, DUAS (2) DEMÃOS | m2 | metragem quadrada da legenda 3 [PRJ-EXE-ARQ-SSO-0103] | Quadra de esportes: 641,96m² refeitório: 213,10m² | 855.06
7.11 | ED-13852 | COBERTURA EM TELHA METÁLICA GALVANIZADA ONDULADA, TIPO SIMPLES, ESP. 0,50MM, ACABAMENTO NATURAL, INCLUSIVE ACESSÓRIOS PARA FIXAÇÃO, FORNECIMENTO E INSTALAÇÃO | m2 | metragem quadrada da legenda 3 [PRJ-EXE-ARQ-SSO-0103] + inclinação | Quadra de esportes: 23,42m de arco x 29,49m comprimento= 690,65m² refeitório: 12,88m de arco x 19,08m comprimento= 245,75m² Telhamento lateral quadra de esportes: (3,02h x 23,33m largura= 70,45m² x 2 lados= 140,91m²) + (1,20h x 29,49m comprimento= 35,38m² x 2 lados= 70,77m²) Telhamento lateral refeitório: (2,52h x 12,17m largura= 30,66m² x 2 lados= 61,33m²) + (1,20h x 19,08m comprimento= 22,89m² x 2 lados= 45,79m²) | 1255.2
7.12 | ED-50652 | CALHA EM CHAPA GALVANIZADA, ESP. 0,8MM (GSG-22), COM DESENVOLVIMENTO DE 75CM, INCLUSIVE IÇAMENTO MANUAL VERTICAL | m | metragem linear de todas calhas da legenda 3 | Quadra de esportes: 29,19m + 29,19m= 58,38m refeitório: 19,08m + 19,08m= 38,16m | 96.54
7.13 | ED-48669 | FORNECIMENTO E ASSENTAMENTO DE TUBO PVC RÍGIDO, DRENAGEM/PLUVIAL, PBV - SÉRIE NORMAL, DN 100 MM (4"), INCLUSIVE CONEXÕES | m | metragem linear de todos condutores que recolhem das calhas da legenda 3 | Quadra de esportes: (3uni x 6,70h= 20,10m) + (3uni x 3,80h= 11,40m) refeitório: 4uni x 5,02h= 20,08m | 51.58
COBERTURAS METÁLICAS SIMPLES(ÁREAS COBERTAS SEM LAJES) - LEGENDA 2 PLANTA DE COBERTURA [PRJ-EXE-ARQ-SSO-0103]
7.14 | ED-20603 | FORNECIMENTO DE ESTRUTURA METÁLICA E ENGRADAMENTO METÁLICO, EM AÇO, PARA TELHADO, EXCLUSIVE TELHA, INCLUSIVE FABRICAÇÃO, TRANSPORTE, MONTAGEM E APLICAÇÃO DE FUNDO PREPARADOR ANTICORROSIVO EM SUPERFÍCIE METÁLICA, UMA (1) DEMÃO | kg | metragem quadrada da legenda 2 [PRJ-EXE-ARQ-SSO-0103] | Bloco A: (89,78m² + 99,92m² + 58,97m² + 32,83m²= 281,50m²) x 16,35kg/m² = 4602,52 kg Bloco B: 14,96m² x 16,35kg/m² = 244,59 kg Bloco C: 14,96m² x 16,35kg/m² = 244,59 kg Bloco D: (21,13m² + 17,61m² + 111,59m²= 150,33m²) x 16,35kg/m² = 2457,89 kg | 7549.59
7.15 | 100766 | PILAR METÁLICO PERFIL LAMINADO OU SOLDADO EM AÇO ESTRUTURAL, COM CONEXÕES SOLDADAS, INCLUSOS MÃO DE OBRA, TRANSPORTE E IÇAMENTO UTILIZANDO GUINDASTE - FORNECIMENTO E INSTALAÇÃO. AF_01/2020_P | kg | metragem quadrada dos pilares da legenda 2 [PRJ-EXE-ARQ-SSO-0103] | Bloco A: (P3,P5= 5,22h x ,015m= 0,78m² x 2 uni= 1,56m²) + (P7,P9,P11,P13,P14= 2,07h x ,015m= 0,31m² x 5 uni= 1,55m²) + (P1= 4,78h x ,015m= 0,71m² x 1 uni= 0,71m²) + (P2,P4,P6,P8,P10,P12= 5,82h x ,015m= 0,87m² x 6 uni= 5,22m²) + (pilares rampa de acesso à quadra= 1,40h x 0,15m= 0,21m² x 7uni= 1,47m²) + (pilares rampa de acesso à quadra= 2,80h x 0,15m= 0,42m² x 14uni= 5,88m²) + (pilares rampa de acesso à quadra= 3,00h x 0,15m= 0,45m² x 6uni= 2,70m²), total bloco A: 19,09m² Bloco B: (pilares da entrada= 2,80h x 0,15m= 0,42m² x 4uni= 1,68m²) Bloco C: (pilares da entrada= 2,80h x 0,15m= 0,42m² x 4uni= 1,68m²) Bloco D: (pilares rampa de acesso ao refeitório= 1,20h x 0,15m= 0,18m² x 37uni= 6,66m²) + (escadarias de acesso ao refeitório= 4,00h x 0,15m= 0,60m² x 6uni= 3,60m² x 2 escadarias= 7,20m²) total bloco D: 13,86 m² total geral: 36,31m² x 99,59kg/m²= 3616,11 | 3616.11
7.16 | ED-13852 | COBERTURA EM TELHA METÁLICA GALVANIZADA ONDULADA, TIPO SIMPLES, ESP. 0,50MM, ACABAMENTO NATURAL, INCLUSIVE ACESSÓRIOS PARA FIXAÇÃO, FORNECIMENTO E INSTALAÇÃO | m2 | metragem quadrada da legenda 2 [PRJ-EXE-ARQ-SSO-0103] + inclinação | Bloco A: 89,78m² + 99,92m² + 58,97m² + 32,83m²= 281,50m² Bloco B: 14,96m² Bloco C: 14,96m² Bloco D: 21,13m² + 17,61m² + 111,59m²= 150,33m² Total geral : 461,75m² + 5% inclinação= 484,83 | 484.83
7.17 | ED-50652 | CALHA EM CHAPA GALVANIZADA, ESP. 0,8MM (GSG-22), COM DESENVOLVIMENTO DE 75CM, INCLUSIVE IÇAMENTO MANUAL VERTICAL | m | metragem linear de todas calhas da legenda 2 | Bloco A: 19,43m + 19,89m + 13,14m= 52,46m Bloco D: 15,36m | 67.82
7.18 | ED-48669 | FORNECIMENTO E ASSENTAMENTO DE TUBO PVC RÍGIDO, DRENAGEM/PLUVIAL, PBV - SÉRIE NORMAL, DN 100 MM (4"), INCLUSIVE CONEXÕES | m | metragem linear de todos condutores que recolhem das calhas da legenda 2 | Bloco A: 19,43m + 19,89m + 2,99m + 13,14= 52,46m | 55.45
TUBULAÇÃO PLUVIAL HORIZONTAL
7.19 | 93358 | ESCAVAÇÃO MANUAL DE VALA COM PROFUNDIDADE MENOR OU IGUAL A 1,30 M. AF_02/2021 | m³ | volume de escavação para instalação dos tubos | (427,26 + 20,76) x 0,20 x 0,80 = 71,68 m³ | 71.68
7.20 | ED-48669 | FORNECIMENTO E ASSENTAMENTO DE TUBO PVC RÍGIDO, DRENAGEM/PLUVIAL, PBV - SÉRIE NORMAL, DN 100 MM (4"), INCLUSIVE CONEXÕES | m | metragem linear da tubulação horizontal de pluvial | 1,22 + 6,80 + 6,22 + 0,95 + 4,41 + 2,11 + 8,32 + 0,68 + 0,26 + 1,56 + 2,12 + 24,48 + 0,48 + 0,44 + 65,43 + 0,45 + 0,45 + 0,45 + 0,45 + 62,15 + 0,45 + 0,45 + 0,45 + 0,45 + 0,45 + 61,88 + 0,30 + 0,30 + 0,30 + 0,30 + 58,06 + 0,42 + 0,42 + 5,05 + 0,42 + 0,42 + 0,60 + 0,45 + 2,87 + 1,37 + 6,23 + 32,16 + 0,50 + 0,25 + 8,88 + 0,45 + 28,50 + 2,98 + 5,78 + 14,23 + 0,78 + 1,68 = 427,26 (conforme projeto pluvial) | 427.26
7.21 | ED-48670 | FORNECIMENTO E ASSENTAMENTO DE TUBO PVC RÍGIDO, DRENAGEM/PLUVIAL, PBV - SÉRIE NORMAL, DN 150 MM (6"), INCLUSIVE CONEXÕES | m | metragem linear da tubulação horizontal de pluvial | 2,0 + 1,20 + 8,05 + 1,40 + 1,55 + 1,60 + 1,52 + 1,90 + 1,54 = 20,76 m (conforme projeto pluvial) | 20.76
|  |  | u | unidade de caixas | 9 caixas | 9
8 |  | BANCADAS, GRANITOS e MARMORES
8.1 | ED-48534 | DIVISÓRIA EM MARMORITE E = 3 CM, INCLUSIVE FERRAGENS EM LATÃO CROMADO | m2 | divisórias dos banheiros coletivos | Banheiros coletivos blocos B/C/D: (1,29m + 1,6m + 1,6m + 1,6m + 2,10m + 0,96m=9,15m x 2,10h= 19,21m²) x 6 banheiros= 115,26m² Banheiros coletivos blocos A: (0,76m + 0,98m + 2,10m= 3,84m x 2,10h= 8,06m²) x 2 banheiros= 16,12m² | 131.38
8.2 | ED-48343 | BANCADA EM GRANITO CINZA ANDORINHA E = 3 CM, APOIADA EM CONSOLE DE METALON 20 X 30 MM | m2 |  | Bloco A: (cozinha= 4,00x0,70=2,80m²) + (w.c. social masc.= 1,20x0,50=0,60m²) + (w.c. social fem.= 1,20x0,50=0,60m²) Bloco B: (w.c. adm= 1,20x0,50=0,60m²) + (laboratório= 6,00x0,80=4,80m²) + (laboratório= 2,80x0,60=1,68m²) + (w.c. alunos masc.= 3,90x0,50=1,95m²) + (w.c. alunos fem.= 3,90x0,50=1,95m²) + (w.c. social fem.= 1,20x0,50=0,60m²) + (w.c. social masc.= 1,20x0,50=0,60m²) + (w.c. prof. fem.= 1,20x0,50=0,60m²) + (w.c. prof. mas.= 1,20x0,50=0,60m²) + (sala dos professores= 4,85x0,60=2,91m²) + (guichê de atendimento= 2,00x 1,50= 3,00m²) + (w.c. secretaria= 1,20x0,50=0,60m²) Bloco C: (w.c. funcionários= 1,20x0,50=0,60m²) + (w.c. alunos masc.= 3,90x0,50=1,95m²) + (w.c. alunos fem.= 3,90x0,50= 1,95m²) Bloco D: (w.c. alunos masc.= 3,90x0,50=1,95m²) + (w.c. alunos fem.= 3,90x0,50=1,95m²) + (cozinha= 3,00x0,70=2,10m²) + (cozinha= 2,50x0,60=1,50m²) + (cozinha= 2,70x1,20=3,24m²) + (w.c. funcionários masc.= 1,20x0,50=0,60m²) + (w.c. funcionários fem.= 1,20x0,50=0,60m²) | 40.33
8.3 | ED-50688 | PRATELEIRA DE ARDÓSIA E = 2 CM APOIADA EM CONSOLE DE METALON 20 X 30 MM | m2 |  | Despensa: 4,62m + 1,54m + 3,94m= 10,10m x 0,50m= 5,05m² x 3 unidades(01 em baixo + 01 no meio + 01 no alto)= 15,15m² Depósito: 5,20m + 1,56m= 6,76m x 0,50m= 3,38m² x 3 unidades(01 em baixo + 01 no meio + 01 no alto)= 10,14m² | 25.29
9 |  | ESQUADRIAS E CERCAMENTOS
portas de madeira
9.1 | ED-49601 | PORTA DE ABRIR, MADEIRA DE LEI PRANCHETA PARA PINTURA COMPLETA 70 X 210 CM,COM FERRAGENS EM FERRO LATONADO(P3) | u | conforme projeto, tabela prancha PRJ-EXE-ARQ-SSO-0105 | 13 unidades | 13
9.2 | ED-49602 | PORTA DE ABRIR, MADEIRA DE LEI PRANCHETA PARA PINTURA COMPLETA 80 X 210 CM,COM FERRAGENS EM FERRO LATONADO(P2) | u | conforme projeto, tabela prancha PRJ-EXE-ARQ-SSO-0105 | 07 unidades | 7
9.3 | ED-49603 | PORTA DE ABRIR, MADEIRA DE LEI PRANCHETA PARA PINTURA COMPLETA 90 X 210 CM,COM FERRAGENS EM FERRO LATONADO(P1) | u | conforme projeto, tabela prancha PRJ-EXE-ARQ-SSO-0105 | 40 unidades | 40
9.4 | ED-48163 | BARRA DE APOIO EM AÇO INOX POLIDO RETA, DN 1.1/4" (31,75MM) , PARA ACESSIBILIDADE (PMR/PCR), COMPRIMENTO 40CM, INSTALADO EM PORTA/PAREDE, INCLUSIVE FORNECIMENTO, INSTALAÇÃO E ACESSÓRIOS PARA FIXAÇÃO | u | conforme projeto, tabela prancha PRJ-EXE-ARQ-SSO-0105 | 08 unidades - 02 por bloco em cada porta P1 que da acesso aos banheiros com unidades para PNE | 8
portas metálicas
9.5 | ED-13888 | PORTA METÁLICA, TIPO DE CORRER, COM UMA (1) FOLHA, EM CHAPA GALVANIZADA LAMBRIL, MODELO ONDULADA, INCLUSIVE FORNECIMENTO, ASSENTAMENTO, PERFIS PARA MARCO E PINTURA ANTICORROSIVA COM UMA (1) DEMÃO, EXCLUSIVE FECHADURA E ROLDANAS(P4,P5) | m2 | conforme projeto, tabela prancha PRJ-EXE-ARQ-SSO-0105 | P4= 01 unidade x (0,8x2,1= 1,68m²) P5= 01 unidade x (1,0x2,1= 2,10m²) | 22.68
9.6 | ED-23034 | PORTA METÁLICA, TIPO DE ABRIR, COM UMA (1) FOLHA, EM CHAPA GALVANIZADA LAMBRIL, MODELO QUADRADO, INCLUSIVE PINTURA ANTICORROSIVA A BASE DE ÓXIDO DE FERRO (ZARCÃO) , UMA (1) DEMÃO, FORNECIMENTO E ASSENTAMENTO, EXCLUSIVE FECHADURA E DOBRADIÇA (P6,P7) | m2 | conforme projeto, tabela prancha PRJ-EXE-ARQ-SSO-0105 | P6= 04 unidades x (0,9x2,5= 2,25m²)= 9,00m² P7= 05 unidades x (1,0x2,5= 2,50m²)= 12,50m² | 21.5
9.7 | ED-23033 | FERRAGENS PARA PORTA METÁLICA, DE ABRIR, COM UMA (1) FOLHAS, INCLUSIVE FECHADURA TIPO EXTERNA COM GRAU DE SEGURANÇA MÉDIO, ACABAMENTO EM ESPELHO CROMADO COM MAÇANETA MODELO ALAVANCA EM ZAMAC E DOBRADIÇA DE FERRO, MEDIDAS (3"X2.1/2"), TIPO PINO SOLTO COM BOLA, ACABAMENTO CROMADO, FORNECIMENTO, ACESSÓRIOS E INSTALAÇÃO, EXCLUSIVE PORTA METÁLICA (P6,P7) | U | conforme projeto, tabela prancha PRJ-EXE-ARQ-SSO-0105 | P6= 04 unidades P7= 05 unidades | 9
9.8 | ED-50982 | PORTÃO DE FERRO PADRÃO, EM CHAPA (TIPO LAMBRI), COLOCADO COM CADEADO(P8,P9,P10) | m2 | conforme projeto, tabela prancha PRJ-EXE-ARQ-SSO-0105 | P8= 01 unidade x (2,5x2,5= 6,25m²) P9= 01 unidade x (3,07x2,5= 7,67m²) P10= 01 unidade x (1,7x1,5= 2,55m²) | 16.47
portões, tela e gradils
9.9 | ED-50983 | PORTÃO DE GRADE COLOCADO COM CADEADO(P11,P12,P13,P14,P15,P16) | m2 | conforme projeto, tabela prancha PRJ-EXE-ARQ-SSO-0105 | P11= 02 unidades x (3,0x2,5= 7,5m²)= 15,00m² P12= 02 unidades x (2,0x3,0= 6,0m²)= 12,00m² P13= 01 unidade x (1,25x3,0= 3,75m²)= 3,75m² P14= 02 unidades x (2,0x2,1= 4,2m²)= 4,20m² P15= 01 unidade x (1,85x2,1= 3,88m²)= 3,88m² P16= 02 unidades x (1,2x2,1= 2,52m²) 5,04m² | 43.87
9.10 | ED-50811 | GRADE FIXA E PORTA DE ABRIR COM GRADE E CHAPA E TRANCA DE SEGURANÇA | m2 | conforme projeto | Cercamento entre quadra e bloco B= 9,45m+6,68m+1,03m+1,64m= 18,80m x 3,00h= 56,40m² Entrada frontal= 5,00m + 5,00m + 1,65m + 1,65m= 13,30m x 2,50h= 33,25m² | 89.65
9.11 | 102362 | ALAMBRADO PARA QUADRA POLIESPORTIVA, ESTRUTURADO POR TUBOS DE ACO GALVANIZADO, (MONTANTES COM DIAMETRO 2", TRAVESSAS E ESCORAS COM DIÂMETRO 1 ¼), COM TELA DE ARAME GALVANIZADO, FIO 14 BWG E MALHA QUADRADA 5X5CM (EXCETO MURETA). AF_03/2021 | m2 | conforme projeto | (30,18m x 2,29m= 69,11m²) + (18,42m x 2,86m= 52,68m²) + (29,71m x 4,56m= 135,47m²) + (24,87m x 1,50m= 37,30m²) | 294.56
portas de alumínio
9.12 | ED-7576 | FORNECIMENTO E ASSENTAMENTO DE PORTA EM ALUMÍNIO, TIPO VENEZIANA, DE ABRIR, ACABAMENTO ANODIZADO NATURAL, INCLUSIVE FECHADURA E MARCO(P17,P18,P19) | m2 | conforme projeto, tabela prancha PRJ-EXE-ARQ-SSO-0105 | P17= 08 unidades x (0,9x2,1= 1,89m²)= 15,12m² P18= 24 unidades x (0,7x2,1= 1,47m²)= 35,28m² P19= 06 unidades x (0,5x2,1= 1,05m²)= 6,30m² | 56.7
portas de vidro
9.13 | 102181 | INSTALAÇÃO DE VIDRO TEMPERADO, E = 10 MM, ENCAIXADO EM PERFIL U. AF_01/2021_PS (P20,P21) | m2 | conforme projeto, tabela prancha PRJ-EXE-ARQ-SSO-0105 | P20= 04 unidades x (2,0x2,5= 5,0m²)= 20,00m² P21= 01 unidade x (1,7x2,5= 4,25m²)= 4,25m² | 24.25
9.14 | ED-49698 | DOBRADIÇA DE FERRO, MEDIDAS (3.1/2"X3"), TIPO PINO SOLTO COM BOLA, ACABAMENTO CROMADO, INCLUSIVE ACESSÓRIOS PARA FIXAÇÃO (P20,P21) | u | conforme projeto, tabela prancha PRJ-EXE-ARQ-SSO-0105 | P20= 04 unidades P21= 01 unidade | 5
9.15 | ED-49699 | FECHADURA TIPO EXTERNA, GRAU DE SEGURANÇA MÉDIO, DISTÂNCIA DE BROCA 40MM, ACABAMENTO COM ESPELHO CROMADO E MAÇANETA MODELO ALAVANCA EM ZAMAC, INCLUSIVE ACESSÓRIOS PARA FIXAÇÃO E DUAS (2) CHAVES (P20,P21) | u | conforme projeto, tabela prancha PRJ-EXE-ARQ-SSO-0105 | P20= 04 unidades P21= 01 unidade | 5
vergas
9.16 | 93184 | VERGA PRÉ-MOLDADA PARA PORTAS COM ATÉ 1,5 M DE VÃO. AF_03/2016 | m | conforme projeto | (P01= 40 uni x 0,9= 36,00m) + (P02= 07 uni x 0,8= 5,60m) + (P03= 13 uni x 0,7= 9,10m) + (P04= 01 uni x 0,8= 0,80m) + (P05= 01 uni x 1,0= 1,00m) + (P06= 04 uni x 0,90= 3,60m) + (P07= 05 uni x 1,0= 5,00m) = 61,10m x 0,6 transpasso= 36,66m + (total sob esquadria 61,10m)= 97,76m | 97.76
9.17 | 93185 | VERGA PRÉ-MOLDADA PARA PORTAS COM MAIS DE 1,5 M DE VÃO. AF_03/2016 | m | conforme projeto | (P20= 04 uni x 2,0= 8,00m) + (P21= 01 uni x 1,7= 1,70m)= 9,70m x 0,6 transpasso= 5,82m + (total sob esquadria 9,70m)= 15,52m | 15.52
janelas e básculas e fixos
9.18 | ED-50962 | FORNECIMENTO E ASSENTAMENTO DE JANELA DE ALUMÍNIO, LINHA SUPREMA ACABAMENTO ANODIZADO, TIPO CORRER COM CONTRAMARCO, INCLUSIVE FORNECIMENTO DE VIDRO LISO DE 4MM, FERRAGENS E ACESSÓRIOS(J1,J2,J3,J4,J5) | m2 | conforme projeto, tabela prancha PRJ-EXE-ARQ-SSO-0105 | J1= 51 unidades x (2,0X1,5= 3,0m²)= 153,00m² J2= 06 unidades x (2,0X2,0= 4,0m²)= 24,00m² J3= 08 unidades x (2,5X1,5= 3,75m²)= 30,00m² J4= 01 unidade x (1,75X1,8= 3,15m²)= 3,15m² J5= 01 unidade x (1,6X1,8= 2,88m²)= 2,88m² | 213.03
9.19 | ED-50961 | FORNECIMENTO E ASSENTAMENTO DE JANELA DE ALUMÍNIO, LINHA SUPREMA ACABAMENTO ANODIZADO, TIPO BASCULA COM CONTRAMARCO, INCLUSIVE FORNECIMENTO DE VIDRO LISO DE 4MM, FERRAGENS E ACESSÓRIOS(B1,B2,B3,B4,B5,B6,B7,B8) | m2 | conforme projeto, tabela prancha PRJ-EXE-ARQ-SSO-0105 | B1= 12 unidades x (2,8X0,85= 2,38m²)= 28,56m² B2= 10 unidades x (0,85X0,85= 0,72m²)= 7,20m² B3= 02 unidade x (2,7X0,85= 2,29m²)= 4,58m² B4= 01 unidades x (1,25X0,85= 1,06m²)= 1,06m² B5= 01 unidade x (1,81X0,85= 1,53m²)= 1,53m² B6= 01 unidade x (3,3X0,85= 2,80m²)= 2,80m² B7= 02 unidades x (3,5X0,85= 2,97m²)= 5,94m² B8= 02 unidades x (2,0X0,50= 1,00m²)= 2,00m² | 53.67
9.20 | ED-51158 | VIDRO TEMPERADO INCOLOR, ESP. 6MM, INCLUSIVE FIXAÇÃO E VEDAÇÃO COM GUARNIÇÃO/GAXETA DE BORRACHA NEOPRENE, FORNECIMENTO E INSTALAÇÃO, EXCLUSIVE CAIXILHO/PERFIL (FIXOS DA ENTRADA) | m2 | conforme projeto, tabela prancha PRJ-EXE-ARQ-SSO-0105 | V1= 04 unidades x (0,20x2,20= 0,44m²)= 1,76m² | 1.76
9.21 | ED-50997 | PEITORIL DE GRANITO CINZA ANDORINHA E = 2 CM | m2 | conforme projeto | J1= 51 unidades x (2,0x0,15=0,30m²)= 15,30m² J2= 06 unidades x (2,0x0,15=0,30m²)= 1,80m² J3= 08 unidades x (2,5x0,15=0,37m²)= 2,96m² J4= 01 unidade x (1,75x0,15=0,26m²)= 0,26m² J5= 01 unidade x (1,6x0,15=0,24m²)= 0,24m² B1= 12 unidades x (2,8x0,15=0,42m²)= 5,04m² B2= 10 unidades x (0,85x0,15=0,12m²)= 1,20m² B3= 02 unidades x (2,7x0,15=0,40m²)= 0,80m² B4= 01 unidade x (1,25x0,15=0,18m²)= 0,18m² B5= 01 unidade x (1,81x0,15=0,27m²)= 0,27m² B6= 01 unidade x (3,3x0,15=0,49m²)= 0,49m² B7= 02 unidades x (3,5x0,15=0,52m²)= 1,04m² B8= 02 unidades x (2,0x0,15=0,30m²)= 0,60m² V1= 04 unidades x (0,2x0,15= 0,03m²)= 0,12m² Passa prato cozinha bloco D= 01 unidade x (0,5x1,0)= 0,50m² | 30.8
contravergas
9.22 | 93194 | CONTRAVERGA PRÉ-MOLDADA PARA VÃOS DE ATÉ 1,5 M DE COMPRIMENTO. AF_03/2016 | m | conforme projeto | B2= 10 unidades x (0,85)= 8,50m B4= 01 unidade x (1,25)= 1,25m V1= 04 unidades x (0,2)= 0,80m | 10.55
9.23 | 93195 | CONTRAVERGA PRÉ-MOLDADA PARA VÃOS DE MAIS DE 1,5 M DE COMPRIMENTO. AF_03/2016 | m | conforme projeto | J1= 51 unidades x (2,0)= 102,00m J2= 06 unidades x (2,0)= 12,00m J3= 08 unidades x (2,5)= 20,00m J4= 01 unidade x (1,75)= 1,75m J5= 01 unidade x (1,6)= 1,60m B1= 12 unidades x (2,8)= 33,60m B3= 02 unidades x (2,7)= 5,40m B5= 01 unidade x (1,81)= 1,81m B6= 01 unidade x (3,3)= 3,30m B7= 02 unidades x (3,5)= 7,00m B8= 02 unidades x (2,0)= 4,00m | 192.46
10 |  | PINTURA
pintura em alvenarias e tetos
10.1 | 88485 | APLICAÇÃO DE FUNDO SELADOR ACRÍLICO EM PAREDES, UMA DEMÃO. | m2 | quantitativo do item 6.1 - 6.3 + muros externos | [(metragem de chapisco - áreas revestidas(Legenda D)8644,18m² - 1078,76= 7.565,42m²]+ [muros de divisa= (92,14 + 12,71 + 23,19 + 17,69 + 3,00 + 9,90 + 10,90 + 42,12 + 21,26 + 7,14 + 4,91 + 10,22= 255,18m x 3,00h= 765,54m² x 2 lados= 1.531,08m²) + muro de arrimo 1= (12,45 + 4,35 + 12,45 + 4,35= 33,60m x 2,12= 71,23m² x 1 lado= 71,23m²) + muro de arrimo 2= (19,63 + 3,14 + 19,97= 42,74m x 2,86= 122,23m² x 1 lado= 122,23m²) + muro de arrimo 3= (18,71 + 30,17 + 23,53= 72,41m x 2,40= 173,78m² x 1 lado= 173,78m²) | 9463.74
10.2 | 88484 | APLICAÇÃO DE FUNDO SELADOR ACRÍLICO EM TETO, UMA DEMÃO. AF_06/2014 | m2 | metragem quadrada dos tetos com laje | Bloco A: 9,08 + 17,68 + 19,42 + 9,90 + 9,90 + 4,09 + 4,09 + 76,92 + 112,09= 263,17m² Bloco B: 58,73(laje da rampa que vai para bloco A) + 35,36 + 35,36 + 35,36 + 35,36 + 76,91 + 19,27 + 7,80 + 10,69 + 40,04 + 40,04 + 32,25 + 24,30 + 24,30 + 3,91 + 3,91 + 3,91 + 3,91 + 6,45 + 40,04 + 47,60 + 52,54 + 40,25 + 31,20 + 4,57 + 21,11 + 18,37 + (beirais 71,85 x 2 lados 143,7)= 897,24m² Bloco C: 62,75 x 2 rampas= 125,50(laje das rampas que vão para bloco B) + 35,93 + 35,93 + 35,93 + 35,93 + 35,93 + 35,93 + 35,93 + 35,93 + 35,93 + 35,93 + 35,93 + 35,93 + 35,93 + 35,93 + 35,93 + 35,93 + 51,19 + 52,94 + 24,30 + 24,30 + 19,70 + 62,78 + 4,21 + 4,04 + (beirais 79,32 x 2 lados 158,64)= 1.102,48m² Bloco D: 24,30 + 24,30 + 11,94 + 39,87 + 4,72 + 6,29 + 3,17 + 3,17 + 9,36 + 9,13= 136,25m² | 2399.14
10.3 | 88489 | APLICAÇÃO MANUAL DE PINTURA COM TINTA LÁTEX ACRÍLICA EM PAREDES, DUAS DEMÃOS. AF_06/2014 | m2 | (quantitativo do item 10.1 - quantitativo do item 10.5(pintura esmalte do barrado) | 9463,74m² - 1332,83m²= | 8130.91
10.4 | 88488 | APLICAÇÃO MANUAL DE PINTURA COM TINTA LÁTEX ACRÍLICA EM TETO, DUAS DEMÃOS. AF_06/2014 | m2 | metragem quadrada dos tetos com laje | Bloco A: 9,08 + 17,68 + 19,42 + 9,90 + 9,90 + 4,09 + 4,09 + 76,92 + 112,09= 263,17m² Bloco B: 58,73(laje da rampa que vai para bloco A) + 35,36 + 35,36 + 35,36 + 35,36 + 76,91 + 19,27 + 7,80 + 10,69 + 40,04 + 40,04 + 32,25 + 24,30 + 24,30 + 3,91 + 3,91 + 3,91 + 3,91 + 6,45 + 40,04 + 47,60 + 52,54 + 40,25 + 31,20 + 4,57 + 21,11 + 18,37 + (beirais 71,85 x 2 lados 143,7)= 897,24m² Bloco C: 62,75 x 2 rampas= 125,50(laje das rampas que vão para bloco B) + 35,93 + 35,93 + 35,93 + 35,93 + 35,93 + 35,93 + 35,93 + 35,93 + 35,93 + 35,93 + 35,93 + 35,93 + 35,93 + 35,93 + 35,93 + 35,93 + 51,19 + 52,94 + 24,30 + 24,30 + 19,70 + 62,78 + 4,21 + 4,04 + (beirais 79,32 x 2 lados 158,64)= 1.102,48m² Bloco D: 24,30 + 24,30 + 11,94 + 39,87 + 4,72 + 6,29 + 3,17 + 3,17 + 9,36 + 9,13= 136,25m² | 2399.14
10.5 | ED-50509 | PINTURA ESMALTE EM SUPERFÍCIE DE CONCRETO/ALVENARIA, DUAS (2) DEMÃOS, EXCLUSIVE SELADOR ACRÍLICO E MASSA ACRÍLICA/CORRIDA (PVA) | m2 | (quantitativo linear do item 6.1 - quantitativo linear do item 6.3) - (menos aberturas) x 1,5 metros de altura do barrado | Bloco A: Paredes de perímetro (42,56 + 80,75= 123,31) + paredes internas (5,61 + 1,50 + 2,07 + 1,52 + 1,70 + 2,27 + 1,05 + 2,27 + 1,05 + 3,92 + 2,07 + 1,52 + 3,92 + 2,62 + 1,65 + 2,55 + 2,55 + 1,65= 41,49m) + mureta da quadra(11,94+ 7,40 + 6,40 + 11,80 + 13,21= 50,75m) + mureta da rampa de acesso à quadra(18,18m)= 233,73m Bloco B: Paredes de perímetro (141,71m) + parede internas(5,20 + 5,20 + 5,20 + 5,20 + 5,20 + 4,20 + 2,90 + 2,90 + 5,20 + 5,20 + 5,20 + 3,14 + 5,20 + 5,20 + 5,20 + 5,20 + 5,20 + 4,20 + 5,20 + 5,20 + 5,20 + 5,20 + 13,75 +13,75 + 11,86 + 11,86 + 7,50 + 7,50 + 3,00 + 11,00 + 9,35 + 6,30 + 7,80 + 3,04 + 3,04 + 1,50 +1,50= 218,49m)+ muretas do rampamento ao bloco A: (48,80m) = 409,00m Bloco C: Paredes de perímetro (156,65m) + Paredes internas(5,75 + 5,75 + 5,75 + 5,75 + 4,20 + 5,75 + 5,75 + 5,75 + 5,75 + 5,75 + 5,75 + 5,75 + 5,75 + 5,75 + 5,75 + 4,20 + 5,75 + 5,75 + 5,75 + 5,75 + 5,75 + 25,45 + 29,32 + 6,00 + 6,00 + 12,65 + 12,65 + 12,65 + 12,65 + 1,43= 181,68m) + muretas do rampamento ao bloco B: (63,70m x duas rampas= 127,40m)= 465,73m Bloco D: Paredes de perímetro(33,60m + 50,57m= 84,17m) + paredes internas(4,05 + 9,28 + 5,05 + 5,56 + 2,35 + 2,35 + 2,35= 30,99m) + muretas do rampamento ao bloco C: (89,25m) + Guarda corpo am alvenaria do refeitório(8,73 + 12,17 + 1,29 + 0,50 + 1,13= 23,82m) = 228,23m Total linear todos ambientes: 1.336,69m - 343,00m(metragem de áreas revestidas, legenda D)= 993,69m x 1,50 altura do barrado= 1490,53m² Total geral: 1490,53m² - [aberturas (40uni x P1=75,60m²) - (07uni x P2=11,76m²) - (13uni x P3=19,11m²) - (01uni x P4=1,68m²) - (01uni x P5=2,10m²) - (04uni x P6=9,00m²) - (05uni x P7=12,50m²) - (04uni x P20=20,00m²) - (01uni x P21=4,25m²) - (04uni x V1= 1,70m²)= total aberturas: 157,7m² | 1332.83
pintura em piso
10.6 | 102491 | PINTURA DE PISO COM TINTA ACRÍLICA, APLICAÇÃO MANUAL, 2 DEMÃOS, INCLUSO FUNDO PREPARADOR. AF_05/2021 | m2 | metragem quadrada de todas áreas em concreto sarrafeado(legenda J da prancha PRJ-EXE-ARQ-SSO-0105) | Bloco A: 18,39 + 15,57 + 114,63 + 119,07 + 55,63 + 34,43= 357,72m² Bloco B: 145,71(passeios) + 36,23(rampa que da acesso ao bloco A)= 181,94m² Bloco C: 160,65(passeios) + 38,20 x duas rampas= 76,40(rampas que da acesso ao bloco B)= 237,05m² Bloco D: 29,02 + 94,73(rampa que da acesso ao bloco C)= 123,75m² | 900.46
pintura em esquadrias
10.7 | ED-50491 | PINTURA ESMALTE EM ESQUADRIAS DE FERRO, DUAS (2) DEMÃOS, INCLUSIVE UMA (1) DEMÃO DE FUNDO ANTICORROSIVO | m2 | soma das áreas de todas esquadrias metálicas de acordo com [PRJ-EXE-ARQ-SSO-0105] x 2 lados | [Portas e portões: (1un x P4= 1,68m²) + (1un x P5= 2,10m²) + (4un x P6= 9,00m²) + (5un x P7= 12,50m²) + (1un x P8= 6,25m²) + (1un x P9= 7,67m²) + (1un x P10= 2,25m²) + (2un x P11= 15,00m²) + (2un x P12= 12,00m²) + (1un x P13= 3,75) + (2un x P14= 8,40m²) + (1un x P15= 3,88m²) + (2un x P16= 5,04m²)= 89,52m² x 2 lados] = 179,04m² Obs: Todas as janelas e básculas são em vidro com guarnição em alumínio, portanto não possuem presença de pintura de qualquer natureza | 179.04
10.8 | ED-50493 | PINTURA ESMALTE EM ESQUADRIA DE MADEIRA, DUAS (2) DEMÃOS, INCLUSIVE UMA (1) DEMÃO DE FUNDO NIVELADOR, EXCLUSIVE MASSA A ÓLEO | m2 | soma das áreas de todas esquadrias em madeira de acordo com [PRJ-EXE-ARQ-SSO-0105] x 2 lados | [Portas: (40uni x P1=75,60m²) - (07uni x P2=11,76m²) - (13uni x P3=19,11m²)= 106,31m² x 2 lados]= 212,62m² Obs: Todas as janelas e básculas são em vidro com guarnição em alumínio, portanto não possuem presença de pintura de qualquer natureza | 212.62
pintura da quadra esportiva e estruturas metálicas da legenda 2
10.9 | ED-9934 | PINTURA EPÓXI EM PISO, DUAS (2) DEMÃOS, INCLUSIVE UMA (1) DEMÃO DE PRIMER EPÓXI | m2 | metragem quadrada da legenda I de acordo com [PRJ-EXE-ARQ-SSO-0105] | 18,14m x 29,24m= | 530.41
10.10 | ED-50490 | PINTURA EPÓXI EM FAIXAS DE DEMARCAÇÃO DE PISO, DUAS (2) DEMÃOS, FAIXA COM LARGURA DE 5 CM | m | metragem linear da quadra de acordo com [PRJ-EXE-ARQ-SSO-0101] | Futsal: 27,00 + 16,00 + 27,00 + 16,00 + 16,00 + 14,20 + 14,20 + 8,82= 139,22m Voley: 18,00 + 18,00 + 9,00 + 9,00 + 9,00 + 9,00= 72,00m Handbol: 18,69 + 18,69 + 19,14 + 19,14= 75,66m | 286.88
10.11 | ED-50492 | PINTURA ESMALTE EM ESTRUTURA DE AÇO CARBONO, DUAS (2) DEMÃOS, EXCLUSIVE FUNDO ANTICORROSIVO | m² | metragem quadrada da legenda 2 [PRJ-EXE-ARQ-SSO-0103] | Bloco A: 89,78m² + 99,92m² + 58,97m² + 32,83m²= 281,50m² Bloco B: 14,96m² Bloco C: 14,96m² Bloco D: 21,13m² + 17,61m² + 111,59m²= 150,33m² | 461.75
11 |  | INSTALAÇÕES HIDRÁULICAS E HIDROSANITÁRIAS
instalações hidrossanitárias
11.1 | 93358 | ESCAVAÇÃO MANUAL DE VALA COM PROFUNDIDADE MENOR OU IGUAL A 1,30 M. AF_02/2021 | m³ | volume de escavação para instalação dos tubos | (256 + 15,65 + 20,85) x 0,20 x 0,80 = 46,80 m³ | 46.8
11.2 | ED-50105 | FORNECIMENTO E ASSENTAMENTO DE TUBO PVC RÍGIDO, COLETOR DE ESGOTO LISO (JEI), DN 100 MM (4"), INCLUSIVE CONEXÕES | m | metro linear | 3,00 + 12,20 + 2,20 + 9,80 + 0,70 + 2,00+ 2,74 + 1,35 + 12,14 + 4,31 + 8,35 + 0,50 + 13,65 + 19,40+ 12,90 + 15,46 + 2,20 + 10,40 + 9,95 + 12,80 + 6,50 + 11,90 + 1,60 + 0,55 + 19,25 + 2,30 + 1,05 + 21,40 + 1,80 + 5,90 + 2,40 + 9,90 + 1,20 + 0,25 + 1,70 + 3,35 + 8,90 = 256,00 m | 256
11.3 | ED-50028 | FORNECIMENTO E ASSENTAMENTO DE TUBO PVC RÍGIDO, ESGOTO, PBV - SÉRIE NORMAL, DN 75 MM (3"), INCLUSIVE CONEXÕES | m | metro linear | 0,75 + 6,90 + 7,30 + 0,70= 15,65 m | 15.65
11.4 | ED-50027 | FORNECIMENTO E ASSENTAMENTO DE TUBO PVC RÍGIDO, ESGOTO, PBV - SÉRIE NORMAL, DN 50 MM (2"), INCLUSIVE CONEXÕES | m | metro linear | tubulação horizontal de ventilação: 2,30 + 2,30 + 0,50 + 0,50 + (0,80 x 11) + 0,85 + 0,90 + 0,90 + 0,65 + 0,95 + 1,10 + 1,10 = 20,85 m | 20.85
11.5 | ED-8845 | FORNECIMENTO E ASSENTAMENTO DE TUBO PVC RÍGIDO, VENTILAÇÃO, PBV - SÉRIE NORMAL, DN 50 MM (2"), INCLUSIVE CONEXÕES | m | metro linear do tubo vertical de ventilação | 21 unidades x 4,87 m =102,27 m | 102.27
11.6 | ED-49951 | MITRA PVC RÍGIDO (TERMINAL DE VENTILAÇÃO TIPO) 75 MM | u | unidade | 21 unidades - conforme projeto | 21
11.7 | ED-50009 | CAIXA SIFONADA EM PVC COM GRELHA QUADRADA/REDONDA 150 X 185 X 75 MM | u | unidade | 24 unidades + 1 com antiespuma para lavanderia = 25 unidades | 25
11.8 | ED-49955 | RALO SECO PVC CÔNICO 100 X 40 MM COM GRELHA QUADRADA | u |  | 5 unidades - chuveiros | 5
11.9 | 98108 | CAIXA DE GORDURA DUPLA (CAPACIDADE: 126 L), RETANGULAR, EM ALVENARIA COM BLOCOS DE CONCRETO, DIMENSÕES INTERNAS = 0,4X0,7 M, ALTURA INTERNA = 0,8 M. | u | unidade | 1 unidade - cozinha principal | 1
11.10 | 98110 | CAIXA DE GORDURA PEQUENA (CAPACIDADE: 19 L), CIRCULAR, EM PVC, DIÂMETR UN CR 383,42 O INTERNO= 0,3 M. | u | unidade | 2 unidades - cozinhas | 2
11.11 | ED-50223 | PONTO DE EMBUTIR PARA ESGOTO EM TUBO PVC RÍGIDO, PB - SÉRIE NORMAL, DN 40MM (1.1/2"), EMBUTIDO NA ALVENARIA/PISO, COM ALTURA (SAÍDA) DE 50CM DO PISO, COM DISTÂNCIA DE ATÉ CINCO (5) METROS DA RAMAL DE ESGOTO, EXCLUSIVE ESCAVAÇÃO, INCLUSIVE CONEXÕES E FIXAÇÃO DO TUBO COM ENCHIMENTO DO RASGO NA ALVENARIA/CONCRETO COM ARGAMASSA | u | unidade | 54 pontos - lavatórios banheiros (conforme projeto) | 54
11.12 | ED-50225 | PONTO DE EMBUTIR PARA ESGOTO EM TUBO PVC RÍGIDO, PBV - SÉRIE NORMAL, DN 100MM (4"), EMBUTIDO EM PISO COM DISTÂNCIA DE ATÉ CINCO (5) METROS DA RAMAL DE ESGOTO, INCLUSIVE CONEXÕES E FIXAÇÃO DO TUBO COM ENCHIMENTO DO RASGO NO CONCRETO COM ARGAMASSA | u | unidade | 48 pontos - vaso sanitário (conforme projeto) | 48
11.13 | ED-50224 | PONTO DE EMBUTIR PARA ESGOTO EM TUBO PVC RÍGIDO, PBV - SÉRIE NORMAL, DN 50MM (2"), EMBUTIDO EM PISO COM DISTÂNCIA DE ATÉ CINCO (5) METROS DA RAMAL DE ESGOTO, EXCLUSIVE ESCAVAÇÃO, INCLUSIVE CONEXÕES E FIXAÇÃO DO TUBO COM ENCHIMENTO DO RASGO NO CONCRETO COM ARGAMASSA | u | unidade | 10 pontos - lavanderia e cozinhas (confome projeto) | 10
11.14 | ED-49897 | CAIXA DE ESGOTO DE INSPEÇÃO/PASSAGEM EM ALVENARIA ( 80X80X100CM), REVESTIMENTO EM ARGAMASSA COM ADITIVO IMPERMEABILIZANTE, COM TAMPA DE CONCRETO, INCLUSIVE ESCAVAÇÃO, REATERRO E TRANSPORTE E RETIRADA DO MATERIAL ESCAVADO (EM CAÇAMBA) | u | unidade | 6 unidades (conforme projeto) | 6
11.15 | ED-49873 | CAIXA DE ESGOTO DE INSPEÇÃO/PASSAGEM EM ALVENARIA ( 40X40X40CM), REVESTIMENTO EM ARGAMASSA COM ADITIVO IMPERMEABILIZANTE, COM TAMPA DE CONCRETO, INCLUSIVE ESCAVAÇÃO, REATERRO E TRANSPORTE E RETIRADA DO MATERIAL ESCAVADO (EM CAÇAMBA) | u | unidade | 16 unidades(conforme projeto) | 16
instalações hidráulicas
11.16 | 93358 | ESCAVAÇÃO MANUAL DE VALA COM PROFUNDIDADE MENOR OU IGUAL A 1,30 M. AF_02/2021 | m³ | volume de escavação para instalação dos tubos | (655,61) x 0,20 x 0,80 = 104,93 m³ | 104.93
11.17 | 89957 | PONTO DE CONSUMO TERMINAL DE ÁGUA FRIA (SUBRAMAL) COM TUBULAÇÃO DE PVC, DN 25 MM, INSTALADO EM RAMAL DE ÁGUA, INCLUSOS RASGO E CHUMBAMENTO EM ALVENARIA. | u | unidade | 84 unidades (conforme projeto) | 84
11.18 | ED-50020 | FORNECIMENTO E ASSENTAMENTO DE TUBO PVC RÍGIDO SOLDÁVEL, ÁGUA FRIA, DN 32 MM (1") , INCLUSIVE CONEXÕES | m | metro linear | 1,25 + 0,65 + 0,65 + 3,60 + 3,22 + 3,55 + 3,95 + 1,75 + 3,95 + 3,55 + 0,90 + 0,90 + 1,05 + 4,10 + 4,10 = 42,87 m | 42.87
11.19 | ED-50021 | FORNECIMENTO E ASSENTAMENTO DE TUBO PVC RÍGIDO SOLDÁVEL, ÁGUA FRIA, DN 40 MM (1.1/4"), INCLUSIVE CONEXÕES | m | metro linear | 0,85 x 49 = 41,65 m | 41.65
11.20 | ED-50022 | FORNECIMENTO E ASSENTAMENTO DE TUBO PVC RÍGIDO SOLDÁVEL, ÁGUA FRIA, DN 50 MM (1.1/2"), INCLUSIVE CONEXÕES | m | metro linear | 3,70 + 0,50 + 5,95 + 4,20 + 14,80+ 7,10 + 16,40 + 4,80 + 3,07 + 0,45 + 2,30 + 3,07 + 0,45 + 2,30+ 3,07 + 0,40 + 4,20 + 4,70 + (0,60*5) + 1,48 + 4,20 + 4,45 + (0,60*5) + 3,07 + 0,50 + 4,20 + 4,50 + (0,60*5) + 4,50 + (0,60*5) + 3,80 + 3,07 + 2,64 + 0,60 + 3,07 + 2,50 + 0,60 + 3,07 + 3,80 + 4,40 + (0,60*5) + 3,07 + 0,50 + 4,20 + 4,45 + (0,60*5) + 3,07 + 2 + 0,60 +3,07 + 1,95 + 0,60 + 3,07 + 1,95 + 0,60 + 3,07 + 2,75 +3,07 + 1,38 + 0,60 + 3,07 +3,07 + 0,80+ 0,80 + 0,60 + 0,60 + 3,07 + 2,50 + 1,60 + 1,20 + 0,90 + 4,10 + (0,6*2) + 3,07 + 0,20 + 4,10 = 224,79 m | 224.79
11.21 | ED-50023 | FORNECIMENTO E ASSENTAMENTO DE TUBO PVC RÍGIDO SOLDÁVEL, ÁGUA FRIA, DN 60 MM (2"), INCLUSIVE CONEXÕES | m | metro linear | 2,70 +3,15 + 4,20 + 1,70 + 2,30+ 2,50 + 3,90 + 3,90 + 3,60 + 3,55 + 4,35 + 1,50 + 1,10 +28,20 + 14,35 + 0,80 +2,55 = 84,35 m | 84.35
11.22 | ED-50024 | FORNECIMENTO E ASSENTAMENTO DE TUBO PVC RÍGIDO SOLDÁVEL, ÁGUA FRIA, DN 75 MM (2.1/2"), INCLUSIVE CONEXÕES | m | metro linear | 1,65 + 10,85 + 46,42 + 1,45 + 23,90 + 17,75 + 6,15 +41,70 + 1 + 24,80 + 3,85 + 18,10 + 0,90 + 2,42 + 8,10 + 3 + 21,60 + 28,30 = 261,95 m | 261.95
11.23 | ED-49937 | CAIXA D´ÁGUA DE POLIETILENO, CAPACIDADE DE 1.500L, INCLUSIVE TAMPA, TORNEIRA DE BOIA, EXTRAVASOR, TUBO DE LIMPEZA E ACESSÓRIOS, EXCLUSIVE TUBULAÇÃO DE ENTRADA/ SAÍDA DE ÁGUA | u | unidade | 1 unidade - refeitório | 1
11.24 | ED-50323 | TORNEIRA METÁLICA PARA IRRIGAÇÃO/JARDIM, ACABAMENTO CROMADO, APLICAÇÃO DE PAREDE, INCLUSIVE FORNECIMENTO E INSTALAÇÃO | u | unidade | 14 unidades (conforme projeto) | 14
11.25 | - | RESERVATÓRIO D'ÁGUA CILÍNDRICO METÁLICO COM CAPACIDADE DE 20.000 LITROS, CONFECCIONADO EM AÇO CARBONO, COM PINTURA EXTERNA ESMALTE SINTÉTICO E PINTURA INTERNA EM EPÓXI COM CERTIFICADO DE POTABILIDADE | U | unidade | 1 unidade | 1
12 |  | LOUÇAS E METAIS
12.1 | ED-50279 | CUBA DE LOUÇA BRANCA DE EMBUTIR, FORMATO OVAL, INCLUSIVE VÁLVULA DE ESCOAMENTO DE METAL COM ACABAMENTO CROMADO, SIFÃO DE METAL TIPO COPO COM ACABAMENTO CROMADO, FORNECIMENTO E INSTALAÇÃO | u | unidades em bancadas de banheiros coletivos conforme projeto | Bloco B: 10 unidades Bloco C: 10 unidades Bloco D: 10 unidades | 30
12.2 | ED-50280 | CUBA DE LOUÇA BRANCA DE SOBREPOR, FORMATO OVAL, INCLUSIVE VÁLVULA DE ESCOAMENTO DE METAL COM ACABAMENTO CROMADO, SIFÃO DE METAL TIPO COPO COM ACABAMENTO CROMADO, FORNECIMENTO E INSTALAÇÃO | u | unidades em bancadas de banheiros individuais conforme projeto | Bloco A: 02 unidades Bloco B: 07 unidades Bloco C: 01 unidade Bloco D: 02 unidades | 12
12.3 | ED-50287 | CUBA EM AÇO INOXIDÁVEL DE EMBUTIR, AISI 304, APLICAÇÃO PARA TANQUE (600X600X400MM), ASSENTAMENTO EM BANCADA, INCLUSIVE VÁLVULA DE ESCOAMENTO DE METAL COM ACABAMENTO CROMADO, SIFÃO DE METAL TIPO COPO COM ACABAMENTO CROMADO, FORNECIMENTO E INSTALAÇÃO | u | unidades em bancadas das cozinhas e laboratório conforme projeto | Bloco A: 02 unidades Bloco B: 01 unidade Bloco D: 02 unidades | 5
12.4 | 86939 | LAVATÓRIO LOUÇA BRANCA COM COLUNA, *44 X 35,5* CM, PADRÃO POPULAR, INCLUSO SIFÃO FLEXÍVEL EM PVC, VÁLVULA E ENGATE FLEXÍVEL 30CM EM PLÁSTICO E COM TORNEIRA CROMADA PADRÃO POPULAR - FORNECIMENTO E INSTALAÇÃO. AF_01/2020 | u | unidades em vestiários e banheiros externos conforme projeto | Bloco A: w.c. masc. Externo= 01 + w.c. fem. Externo= 01 + vestiários= 04 | 6
12.5 | 86904 | LAVATÓRIO LOUÇA BRANCA SUSPENSO, 29,5 X 39CM OU EQUIVALENTE, PADRÃO POPULAR - FORNECIMENTO E INSTALAÇÃO. AF_01/2020 (PNE) | u | unidades nos banheiros externos conforme projeto | Bloco A: w.c. masc. Externo= 01 + w.c. fem. Externo= 01 | 2
12.6 | ED-50298 | BACIA SANITÁRIA (VASO) DE LOUÇA CONVENCIONAL, COR BRANCA, INCLUSIVE ACESSÓRIOS DE FIXAÇÃO/VEDAÇÃO, VÁLVULA DE DESCARGA METÁLICA COM ACIONAMENTO DUPLO, TUBO DE LIGAÇÃO DE LATÃO COM CANOPLA, FORNECIMENTO, INSTALAÇÃO E REJUNTAMENTO | u | unidades conforme projeto | Bloco A: 08 unidades Bloco B: 14 unidades Bloco C: 09 unidade Bloco D: 10 unidades | 41
12.7 | ED-50301 | BACIA SANITÁRIA (VASO) DE LOUÇA CONVENCIONAL, ACESSÍVEL (PCR/PMR), COR BRANCA, COM INSTALAÇÃO DE SÓCULO NA BASE DA BACIA ACOMPANHANDO A PROJEÇÃO DA BASE, NÃO ULTRAPASSANDO ALTURA DE 5CM, ALTURA MÁXIMA DE 46CM ( BACIA+ASSENTO), INCLUSIVE ACESSÓRIOS DE FIXAÇÃO/ VEDAÇÃO, VÁLVULA DE DESCARGA METÁLICA COM ACIONAMENTO DUPLO, TUBO DE LIGAÇÃO DE LATÃO COM CANOPLA, FORNECIMENTO, INSTALAÇÃO E REJUNTAMENTO, EXCLUSIVE ASSENTO | u | unidades em banheiros que contenham acessibilidade p/ PNE | Bloco A: 02 unidades Bloco B: 02 unidades Bloco C: 02 unidade Bloco D: 02 unidades | 8
12.8 | ED-48165 | BARRA DE APOIO EM AÇO INOX POLIDO EM "L", DN 1.1/4" (31,75MM), PARA ACESSIBILIDADE (PMR/PCR), COMPRIMENTO 140CM, INSTALADO EM PAREDE, INCLUSIVE FORNECIMENTO, INSTALAÇÃO E ACESSÓRIOS PARA FIXAÇÃO | u | unidades em banheiros que contenham acessibilidade p/ PNE | Bloco A: 02 unidades Bloco B: 02 unidades Bloco C: 02 unidade Bloco D: 02 unidades | 8
12.9 | ED-50294 | TANQUE DE POLIPROPILENO, CAPACIDADE 24 LITROS, INCLUSIVE ACESSÓRIOS DE FIXAÇÃO, VÁLVULA DE ESCOAMENTO DE PLÁSTICO (PVC) NA COR BRANCA, SIFÃO DE PLÁSTICO (PVC) TIPO COPO NA COR BRANCA, FORNECIMENTO E INSTALAÇÃO, EXCLUSIVE TORNEIRA | u | unidades na lavanderia conforme projeto | 02 unidades conforme projeto | 2
12.10 | ED-50331 | TORNEIRA METÁLICA PARA TANQUE, ACABAMENTO CROMADO, BICO COM ROSCA, FORNECIMENTO E INSTALAÇÃO | u | unidades na lavanderia conforme projeto | 02 unidades conforme projeto | 2
12.11 | ED-50313 | CHUVEIRO-ELÉTRICO CROMADO 1/2" | u | unidades conforme projeto | Bloco A: 04 unidades Bloco B: 01 unidade | 5
12.12 | ED-48169 | BEBEDOURO GEMINADO MG-F 80 INOX | u | unidades na quadra de esportes, refeitório, e corredores dos Blocos B e C | Bloco A: 01 uni Bloco B: 01 uni Bloco C: 01 uni Bloco D: 01 uni | 4
12.13 | ED-50792 | GUARDA-CORPO - PADRÃO SEDS | m | metragem linear conforme projeto | escadaria bloco A p/ B: 4,50 x 2 lados= 9,00m x 2 escadas= 18,00m escadaria bloco B p/ C: 4,00 x 2 lados= 8,00m x 2 escadas= 16,00m escadaria bloco C p/ D: 6,55 x 2 lados= 13,10m x 2 escadas= 26,20m escadarias da quadra de esporte= 4,66m (x 2 escadas)= 9,32m rampamento de acesso a biblioteca e sala de reuniões= 11,44m + 2,00m= 13,44m total= 82,96 x 8% inclinação= 89,59m | 89.59
12.14 | ED-50935 | CORRIMÃO SIMPLES EM TUBO GALVANIZADO DIN 2440, D = 1 1/2" - FIXADO EM ALVENARIA | m | metragem linear conforme projeto | rampa bloco A p/ B: 48,80m + rampas bloco B p/ C: 63,70m (x 2 rampas)= 127,40m + rampas bloco C p/ D: 89,25m + rampa de acesso à quadra de esportes: 72,40m(apenas nas paredes de eixo) total= 401,55 x 8% inclinação= 433,67m | 433.67
13 |  | INSTALAÇÕES ELÉTRICAS
13.1 | 93141 | PONTO DE TOMADA RESIDENCIAL INCLUINDO TOMADA 10A/250V, CAIXA ELÉTRICA, ELETRODUTO, CABO, RASGO, QUEBRA E CHUMBAMENTO. AF_01/2016 | u | pontos de energia simples | Bloco A: 15 + 04 uni Bloco B: 54 + 33 uni Bloco C: 66 + 34 uni Bloco D: 09 + 06 uni | 221
13.2 | 104476 | COMPOSIÇÃO PARAMÉTRICA DE PONTO ELÉTRICO DE TOMADA DE USO ESPECÍFICO 2P+T (20A/250V) EM EDIFÍCIO RESIDENCIAL COM ELETRODUTO EMBUTIDO EM RASGOS NAS PAREDES, INCLUSO TOMADA, ELETRODUTO, CABO, RASGO, QUEBRA E CHUMBAMENTO (EXCETO CHUVEIRO). | u | pontos de energiar tomada 220v | Bloco A: 09 uni Bloco B: 11 uni Bloco C: 16 uni Bloco D: 04 uni | 40
13.3 | 104474 | COMPOSIÇÃO PARAMÉTRICA DE PONTO ELÉTRICO DE ILUMINAÇÃO, COM INTERRUPTOR PARALELO, EM EDIFÍCIO RESIDENCIAL COM ELETRODUTO EMBUTIDO EM RASGOS NAS PAREDES, INCLUSO CAIXA ELÉTRICA, MÓDULO DE TOMADA, ELETRODUTO, CABO, RASGO, QUEBRA E CHUMBAMENTO (SEM LUMINÁRIA E LÂMPADA). AF_11/2022 | u | pontos de interruptor + pontos com inturreptor triway | Bloco A: 24 uni (simples= 10 + triway= 14) Bloco B: 36 uni (simples= 19 + triway= 17) Bloco C: 30 uni (simples= 24 + triway= 06) Bloco D: 16 uni (simples= 10 + triway= 06) | 106
13.4 | 104473 | COMPOSIÇÃO PARAMÉTRICA DE PONTO ELÉTRICO DE ILUMINAÇÃO, COM INTERRUPTOR SIMPLES, EM EDIFÍCIO RESIDENCIAL COM ELETRODUTO EMBUTIDO EM RASGOS N AS PAREDES, INCLUSO TOMADA, ELETRODUTO, CABO, RASGO E CHUMBAMENTO (SEM LUMINÁRIA E LÂMPADA). AF_11/2022 | u | pontos de iluminação | Bloco A: 65 uni Bloco B: 125 uni Bloco C: 117 uni Bloco D: 50 uni | 357
13.5 | ED-13337 | LUMINÁRIA COMERCIAL CHANFRADA DE SOBREPOR COMPLETA, PARA DUAS (2) LÂMPADAS TUBULARES LED 2X9W-ØT8, TEMPERATURA DA COR 6500K, FORNECIMENTO E INSTALAÇÃO, INCLUSIVE BASE E LÂMPADAS | u | luminárias tubulares | Bloco A: 34 uni Bloco B: 103 uni Bloco C: 93 uni Bloco D: 20 uni | 250
13.6 | ED-13356 | LUMINÁRIA PLAFON REDONDO DE VIDRO JATEADO REDONDO COMPLETA, DIÂMETRO 25 CM, PARA UMA (1) LÂMPADA LED, POTÊNCIA 9W, BULBO A60, FORNECIMENTO E INSTALAÇÃO, INCLUSIVE BASE E LÂMPADA | u | luminárias de bulbo | Bloco A: 14 uni Bloco D: 17 uni | 31
13.7 | ED-13345 | LUMINÁRIA ARANDELA TIPO MEIA-LUA COMPLETA, DIÂMETRO 25 CM, PARA UMA (1) LÂMPADA LED, POTÊNCIA 15W, BULBO A65, FORNECIMENTO E INSTALAÇÃO, INCLUSIVE BASE E LÂMPADA | u | arandelas meia lua | Bloco B: 22 uni Bloco C: 24 uni Bloco D: 02 uni | 48
13.8 | 101666 | REFLETOR RETANGULAR FECHADO, COM LÂMPADA VAPOR METÁLICO 400 W - FORNECIMENTO E INSTALAÇÃO. AF_08/2020 | u | refletores 400 w | Bloco A: 17 uni Bloco D: 11 uni | 28
13.9 | 93654 | DISJUNTOR MONOPOLAR TIPO DIN, CORRENTE NOMINAL DE 16A - FORNECIMENTO E INSTALAÇÃO. AF_10/2020 | u |  | Qdc 1: 13 Qdc 2: 19 Qdc 3: 15 Qdc 4: 20 Qdc 5: 15 Qdc 6: 13 | 95
13.10 | 93663 | DISJUNTOR BIPOLAR TIPO DIN, CORRENTE NOMINAL DE 25A - FORNECIMENTO E INSTALAÇÃO. AF_10/2020 | u |  | Qdc 1: 04 Qdc 2: 04 Qdc 3: 06 Qdc 4: 08 Qdc 5: 08 Qdc 6: 02 | 32
13.11 | ED-49260 | DISJUNTOR TRIPOLAR TERMOMAGNÉTICO 10KA, DE 60A | u | presentes no padrão(Qmc) | padrão 02: 01 | 1
13.12 | ED-49267 | DISJUNTOR TRIPOLAR TERMOMAGNÉTICO 10KA, DE 175A | u | presentes no padrão(Qmc) | padrão 01: 01 | 1
13.13 | ED-15116 | DISJUNTOR DE PROTEÇÃO DIFERENCIAL RESIDUAL (DR), BIPOLAR, TIPO DIN, CORRENTE NOMINAL DE 63A, ALTA SENSIBILIDADE, CORRENTE DIFERENCIAL RESIDUAL NOMINAL COM ATUAÇÃO DE 30MA | u | presentes no qdc | Qdc 1: 01 Qdc 2: 01 Qdc 3: 01 Qdc 4: 01 Qdc 5: 01 Qdc 6: 01 | 6
13.14 | ED-51092 | PROTETOR DE SURTO VLC SLIM CLASSE 1 275V 12,5/60kA | u | presentes no qdc | Qdc 1: 04 Qdc 2: 04 Qdc 3: 04 Qdc 4: 04 Qdc 5: 04 Qdc 6: 04 | 24
13.15 | ED-49502 | QUADRO DE DISTRIBUIÇÃO PARA 36 MÓDULOS COM BARRAMENTO 100 A | u | conforme projeto | 06 unidades conforme projeto | 6
13.16 | 97359 | QUADRO DE MEDIÇÃO GERAL DE ENERGIA COM 8 MEDIDORES - FORNECIMENTO E INSTALAÇÃO. AF_10/2020 | u | conforme projeto | 02 unidades conforme projeto | 2
13.17 | ED-20594 | ENTRADA DE ENERGIA SUBTERRÂNEA, TIPO F6, PADRÃO CEMIG, CARGA INSTALADA DE 171,1KVA ATÉ 188KVA, TRIFÁSICO, COM SAÍDA SUBTERRÂNEA, INCLUSIVE POSTE, CAIXA PARA MEDIDOR, DISJUNTOR, BARRAMENTO, ATERRAMENTO E ACESSÓRIOS | u | conforme projeto | 01 unidade conforme projeto | 1
13.18 | ED-20587 | ENTRADA DE ENERGIA AÉREA, TIPO C7, PADRÃO CEMIG, CARGA INSTALADA DE 57,1KVA ATÉ 66KVA, TRIFÁSICO, COM SAÍDA SUBTERRÂNEA, INCLUSIVE POSTE, CAIXA PARA MEDIDOR, DISJUNTOR, BARRAMENTO, ATERRAMENTO E ACESSÓRIOS | u | conforme projeto | 01 unidade conforme projeto | 1
13.19 | 93358 | ESCAVAÇÃO MANUAL DE VALA COM PROFUNDIDADE MENOR OU IGUAL A 1,30 M. AF_02/2021 | m3 | comprimento x largura x altura | (12,74 + 0,59 + 30,58 + 3,09 + 29,93 + 1,96 + 34,88 + 42,32 + 14,30 + 1,41)= 171,80m x 0,20m x 0,5m | 17.18
13.20 | ED-49168 | CAIXA DE PASSAGEM EM ALVENARIA E TAMPA DE CONCRETO, FUNDO DE BRITA, TIPO 1, 30 X 30 X 40 CM, INCLUSIVE ESCAVAÇÃO, REATERRO E BOTA-FORA | u | conforme projeto | 05 unidades conforme projeto | 5
13.21 | 97667 | ELETRODUTO FLEXÍVEL CORRUGADO, PEAD, DN 50 (1 1/2"), PARA REDE ENTERRADA DE DISTRIBUIÇÃO DE ENERGIA ELÉTRICA - FORNECIMENTO E INSTALAÇÃO. AF_12/2021 | m | metragem linear da rede conforme projeto | (12,74 + 0,59 + 30,58 + 3,09 + 29,93 + 1,96 + 34,88 + 42,32 + 14,30 + 1,41)= 171,80m | 171.8
13.22 | 92984 | CABO DE COBRE FLEXÍVEL ISOLADO, 25 MM², ANTI-CHAMA 0,6/1,0 KV, PARA REDE ENTERRADA DE DISTRIBUIÇÃO DE ENERGIA ELÉTRICA - FORNECIMENTO E INSTALAÇÃO. AF_12/2021 | m | metragem linear da rede conforme projeto | rede 1: 12,74 + 0,59= 13,33m rede 2: 3,20 + 30,58 + 3,09 + 29,93= 66,80m rede 3: 3,20 + 10,90 + 1,96 + 34,88= 50,94m rede 4: 42,32 + 14,30 + 1,41= 58,03m | 189.1
14 |  | SISTEMA DE PROTEÇÃO CONTRA DESCARGAS ATMOSFÉRICAS(SPDA)
14.1 | ED-51073 | PARA-RAIO DE LATAO CROMADO, COBRE CROMADO OU ACO INOXIDAVEL, TIPO FRANKLIN | u | conforme projeto | 01 unidade conforme projeto | 1
14.2 | ED-51068 | MASTRO SIMPLES DE FERRO GALVANIZADO PARA PÁRA-RAIOS, ALTURA DE 3 M, Ø 40 MM (1 1/2") OU 50 MM (2"), COMPLETO | u | conforme projeto | 01 unidade conforme projeto | 1
14.3 | ED-13934 | CABO DE COBRE NU #35MM2 - 7 FIOSX2,50MM, PARA ELEMENTOS DE CAPTAÇÃO/ANEL DE CINTAMENTO (SPDA), INCLUSIVE PRESILHA DE FIXAÇÃO | m | metragem linear da rede sob cobertura | 7,09 + 17,04 + 7,54 + 18,94 + 19,86 + 18,94 + 14,03 + 3,51 + 60,51 + 14,03 + 64,09 + 32,96 + 32,96 + 57,64 + 12,86 + 57,64 + 16,00 + 5,77 + 20,16 + 3,00 + 10,52 + 8,76 + 30,34 + 23,13 + 28,98 + 23,13 + 28,98 | 638.41
14.4 | ED-13935 | CABO DE COBRE NU #50 MM2 - 7 FIOSX3,00MM, PARA ELEMENTOS DE CAPTAÇÃO/ANEL DE CINTAMENTO (SPDA), INCLUSIVE PRESILHA DE FIXAÇÃO | m | metragem linear da rede sob solo | 0,94 + 18,81 + 18,21 + 1,40 + 2,40 + 1,13 + 17,15 + 64,42 + 16,78 + 67,44 + 3,07 + 3,07 + 3,07 + 3,07 + 1,55 + 60,44 + 15,89 + 60,44 + 15,89 + 1,56 + 1,56 + 1,56 + 3,94 + 1,29 = | 385.08
14.5 | 92884 | ARMAÇÃO UTILIZANDO AÇO CA-25 DE 10,0 MM - MONTAGEM. AF_06/2022 | kg | metragem linear x kg/m | 4,90m de altura + 3,00m enterrado= 7,90m de comprimento x 14 unidades = 110,60 m x 0,616kg/m= 68,13 kg | 68.13
14.6 | ED-48702 | CAIXA PRÉ MOLDADA PARA ATERRAMENTO COM TAMPA DE CONCRETO 25 x 25 x 50 CM, INCLUSIVE ESCAVAÇÃO E BOTA FORA | u | conforme projeto | 05 unidades conforme projeto | 5
14.7 | 93358 | ESCAVAÇÃO MANUAL DE VALA COM PROFUNDIDADE MENOR OU IGUAL A 1,30 M. AF_02/2021 | m3 | comprimento x largura x altura | 0,94 + 18,81 + 18,21 + 1,40 + 2,40 + 1,13 + 17,15 + 64,42 + 16,78 + 67,44 + 3,07 + 3,07 + 3,07 + 3,07 + 1,55 + 60,44 + 15,89 + 60,44 + 15,89 + 1,56 + 1,56 + 1,56 + 3,94 + 1,29 = 385,08 m x 0,30m x 0,50m= 57,76 m³ | 57.76
14.8 | ED-51017 | ATERRAMENTO COMPLETO PARA PÁRA-RAIOS , COM HASTES DE COBRE COM ALMA DE AÇO TIPO "COPPERWELD" | u | conforme projeto | 08 unidades conforme projeto | 8
14.9 | ED-51053 | CAIXA DE EQUALIZAÇÃO PARA USO INTERNO COM 9 TERMINAIS 210X210X90MM EM AÇO | u | conforme projeto | 01 unidade conforme projeto | 1
15 |  | REDE LÓGICA E TELEFONIA
15.1 | 98305 | RACK FECHADO PARA SERVIDOR - FORNECIMENTO E INSTALAÇÃO. AF_11/2019 | u | conforme projeto | 01 unidade conforme projeto | 1
15.2 | 98301 | PATCH PANEL 24 PORTAS, CATEGORIA 5E - FORNECIMENTO E INSTALAÇÃO. AF_11/2019 | u | conforme projeto | 01 unidade conforme projeto | 1
15.3 | 98287 | CABO TELEFÔNICO CCI-50 1 PAR, SEM BLINDAGEM, INSTALADO EM DISTRIBUIÇÃO CABO TELEFÔNICO CCI-50 1 PAR, SEM BLINDAGEM, INSTALADO EM DISTRIBUIÇÃO | m | metragem linear conforme rede em projeto | [Bloco A/B: 0,56 + 5,25 + 2,99 + 2,85 + 5,22 + 5,25 + 0,40 + 4,00 + 4,74 + 0,47 + 4,95 + 0,47 + 2,09 + 3,84= 43,08m Bloco C:1,70 + 5,77 + 3,22 + 0,61= 11,30m Reentrada de cabos e caminhos na eletrocalha:48,06 + 45,66 + 48,06 + 45,66 + 16,20 + 2,00 + 8,65 + 2,00= 216,29m (pontos de descida: 16 unidade x 2,40m= 38,40m) | 297.77
15.4 | 98295 | CABO ELETRÔNICO CATEGORIA 5E, INSTALADO EM EDIFICAÇÃO INSTITUCIONAL - FORNECIMENTO E INSTALAÇÃO. AF_11/2019 | m | metragem linear conforme rede em projeto | [Bloco A/B: 0,56 + 2,75 + 2,75 + 2,75 + 2,75 + 5,25 + 2,99 + 2,85 + 5,22 + 5,25 + 0,40 + 4,00 + 2,10 + 1,98 + 6,33 + 5,99 + 5,99 + 6,69 + 4,74 + 0,47 + 4,95 + 0,47 + 2,09 + 3,84 + 11,22= 94,38m Bloco C: (3,03 x 16 salas= 48,48m) + 5,77 + 3,22 + 0,61= 58,08m Reentrada de cabos e caminhos na eletrocalha: 48,06 + 45,66 + 48,06 + 45,66 + 60,35 + 51,84 + 60,35 + 51,84 + 16,20 + 2,00 + 16,20 + 2,00 + 8,65 + 2,00= 466,42m (pontos de descida: 16 unidade x 2,40m= 38,40m)= 60,48m | 679.36
15.5 | 98308 | TOMADA PARA TELEFONE RJ11 - FORNECIMENTO E INSTALAÇÃO. | u | 1 em cada caixa de ponto | Caixas de ponto duplo(telefone + rede): 34u bloco A/B + 2u Bloco C | 36
15.6 | 98307 | TOMADA DE REDE RJ45 - FORNECIMENTO E INSTALAÇÃO. | u | 2 em cada caixa de ponto | Caixas de ponto duplo(telefone + rede): 39u bloco A/B + 18u Bloco C | 57
15.7 | ED-2923 | CONDULETE DE ALUMÍNIO, TIPO "C" OU "LB" OU "LL" OU "LR", DIÂMETRO DE SAÍDA 3/4" (20MM) | u | caixas de tomadas + caixas de curva | Caixas de ponto duplo(telefone + rede): 39u bloco A/B + 18u Bloco C Caixas para curva e passagem de cabos: 21u bloco A/B + 19u Bloco C | 97
15.8 | ED-17990 | PLACA CEGA PARA CONDULETE, COM DIÂMETRO DE SAÍDA 3/4" (20MM), EXCLUSIVE CONDULETEE INSTALAÇÃO. | u | caixas de curva e descida | Caixas para curva e passagem de cabos: 21u bloco A/B + 19u Bloco C | 40
15.9 | ED-49308 | ELETRODUTO DE PVC RÍGIDO ROSCÁVEL, DN 20 MM (3/4"), INCLUSIVE CONEXÕES, SUPORTES E FIXAÇÃO | m | metragem linear conforme rede em projeto | [Bloco A/B: 0,56 + 2,75 + 2,75 + 2,75 + 2,75 + 5,25 + 2,99 + 2,85 + 5,22 + 5,25 + 0,40 (pontos de descida: 7 unidades x 2,40m= 16,80m)= 50,32m] [Bloco C: (3,03 x 16 salas= 48,48m) + 5,77 + 3,22 + 0,61 + (pontos de descida: 1 unidade x 2,40m= 2,40m)= 60,48m] | 100.8
15.10 | ED-49309 | ELETRODUTO DE PVC RÍGIDO ROSCÁVEL, DN 25 MM (1"), INCLUSIVE CONEXÕES, SUPORTES E FIXAÇÃO | m | metragem linear conforme rede em projeto | Bloco A/B: 4,00 + 2,10 + 1,98 + 6,33 + 5,99 + 5,99 + 6,69 + 4,74 + 0,47 + 4,95 + 0,47 + 2,09 + 3,84 + 11,22 + (pontos de descida: 8 unidades x 2,40m= 19,20m) | 80.06
15.11 | ED-49324 | ELETRODUTO DE AÇO GALVANIZADO MÉDIO, INCLUSIVE CONEXÕES, SUPORTES E FIXAÇÃO DN 100 (4") | m | metragem linear conforme rede em projeto | Do bloco B p/ A: 8,65m + 2,00(subida entre blocos)=10,65m Do bloco B p/ C: 16,20m + 2,00(subida entre blocos)=18,20m | 28.85
15.12 | ED-19519 | ELETROCALHA PERFURADA (100X50)MM EM CHAPA DE AÇO GALVANIZADO #18, COM TRATAMENTO PRÉ-ZINCADO, INCLUSIVE TAMPA DE ENCAIXE, FIXAÇÃO SUPERIOR, CONEXÕES E ACESSÓRIOS | m | metragem linear conforme rede em projeto | Bloco B: 45,66m + 48,06m + 1,70m= 95,42m Bloco C: 51,84m + 60,35m + 1,70m= 113,89m | 209.31
16 |  | INSTALAÇÃO DE GÁS COMBUSTÍVEL
16.1 | ED-50041 | FORNECIMENTO E ASSENTAMENTO DE TUBO DE AÇO GALVANIZADO COM COSTURA , INCLUSIVE CONEXÕES E SUPORTES, D = 3/4" | m | metro linear | 2 + 0,75 + 8,25 + 14,50 = 25,50 m | 25.5
16.2 | 103029 | REGISTRO OU REGULADOR DE GÁS DE COZINHA - FORNECIMENTO E INSTALAÇÃO. | u | unidade | 1 unidade | 1
16.3 | 92694 | NIPLE, EM FERRO GALVANIZADO, CONEXÃO ROSQUEADA, DN 20 (3/4"), INSTALADO EM RAMAIS E SUB-RAMAIS DE GÁS - FORNECIMENTO E INSTALAÇÃO. | u | unidade | 6 unidades | 6
16.4 | 92692 | NIPLE, EM FERRO GALVANIZADO, CONEXÃO ROSQUEADA, DN 15 (1/2"), INSTALADO EM RAMAIS E SUB-RAMAIS DE GÁS - FORNECIMENTO E INSTALAÇÃO. | u | unidade | 2 unidades | 2
16.5 | 92693 | LUVA, EM FERRO GALVANIZADO, CONEXÃO ROSQUEADA, DN 15 (1/2"), INSTALADO EM RAMAIS E SUB-RAMAIS DE GÁS - FORNECIMENTO E INSTALAÇÃO. | u | unidade | 3 unidades | 3
16.6 | ED-49842 | VÁLVULA DE ESFERA TRIPARTIDA COM ROSCA NPT, CLASSE 300lbs - 3/4" | u | unidade | 1 unidade | 1
16.7 | ED-49817 | CILINDRO DE AÇO COM GÁS GLP CAPACIDADE 45 KG | u | unidade | 4 unidades | 4
17 |  | SISTEMA DE PROTEÇÃO CONTRA INCÊNDIO
17.1 | ED-50177 | ABRIGO EM CHAPA DE AÇO CARBONO DE SOBREPOR, PINTADO DE VERMELHO NAS DIMENSÕES (90X60X17)CM COM UMA PORTA COM VIDRO TRANSPARENTE COM A INSCRIÇÃO "INCÊNDIO", INCLUINDO SUPORTE BASCULANTE PARA MANGUEIRA - FORNECIMENTO E INSTALAÇÃO, EXCLUSIVE MANGUEIRA, REGISTRO GLOBO E ACESSÓRIOS | u | unidade | 12 unidades | 12
17.2 | ED-22707 | MANGUEIRA DE FIBRA SINTÉTICA E BORRACHA PARA INCÊNDIO TIPO 2, DN 38MM, COMPRIMENTO 15M, FORNECIMENTO E INSTALAÇÃO | u | unidade | 16 unidades | 16
17.3 | ED-50189 | ESGUICHO TIPO AGULHETA COM JUNTA DE UNIÃO ENGATE RÁPIDO DN 38MM, FORNECIMENTO E INSTALAÇÃO | u | unidade | 12 unidades | 12
17.4 | 103019 | REGISTRO OU VÁLVULA GLOBO ANGULAR EM LATÃO, PARA HIDRANTES EM INSTALAÇÃO PREDIAL DE INCÊNDIO, 45 GRAUS, 2 1/2" - FORNECIMENTO E INSTALAÇÃO. | u | unidade | 12 unidades | 12
17.5 | ED-50181 | ADAPTADOR EM LATÃO PARA INSTALAÇÃO PREDIAL DE COMBATE A INCÊNDIO ENGATE RÁPIDO 1.1/2" X ROSCA INTERNA 5 FIOS 2.1/2", FORNECIMENTO E INSTALAÇÃO | u | unidade | 12 unidades | 12
17.6 | ED-50188 | CHAVE PARA CONEXÕES DE ENGATE RÁPIDO TIPO STORZ, 63X38MM | u | unidade | 12 unidades | 12
17.7 | ED-48287 | VÁLVULA DE RETENÇÃO EM LATÃO, DIÂMETRO DE 2 1/2" NPT | u | unidade | 4unidades | 4
17.8 | ED-26993 | LUMINÁRIA DE EMERGÊNCIA AUTÔNOMA, TIPO LED COM DOIS FARÓIS, POTÊNCIA TOTAL DE 8W, FORNECIMENTO E INSTALAÇÃO | u | unidade | 123 unidades | 123
17.9 | ED-50180 | ACIONADOR MANUAL DE ALARME DE INCÊNDIO | u | unidade | 4 unidades | 4
17.10 | ED-50187 | SIRENE PARA ALARME DE BOMBA EM FUNCIONAMENTO, 220V | u | unidade | 12 unidades | 12
17.11 | ED-50201 | PLACA FOTOLUMINESCENTE "S1" OU "S2"- 380 X 190 MM (SAÍDA - DIREITA) | u | unidade | 71 unidades | 71
17.12 | ED-50202 | PLACA FOTOLUMINESCENTE "S1" OU "S2"- 380 X 190 MM (SAÍDA - ESQUERDA) | u | unidade | 71 unidades | 71
17.13 | ED-50199 | PLACA FOTOLUMINESCENTE "E5" - 300 X 300 MM | u | unidade | 90 unidades | 90
17.14 | ED-50193 | EXTINTOR DE INCÊNDIO TIPO PÓ QUÍMICO 2-A:20-B:C, CAPACIDADE 6 KG | u | unidade | 18 unidades | 18
17.15 | ED-49833 | TUBO AÇO PRETO SCH-40, D = 3/4" SEM COSTURA | m | metro linear | 171 m | 171
17.16 | ED-49982 | REGISTRO DE GAVETA, TIPO BRUTO, ROSCÁVEL 2.1/2" (PARA TUBO SOLDÁVEL OU PPR DN 75MM/CPVC DN 73MM), INCLUSIVE VOLANTE PARA ACIONAMENTO | u | unidade | 12 unidades | 12
17.17 | ED-49858 | BOMBA CENTRÍFUGA DE SUCÇÃO E RECALQUE 1/2 HP D = 2" | u | unidade | 1 unidade | 1
17.18 | ED-50184 | QUADRO DE FORÇA PARA MOTOR DE 3,0 CV, 220V, TRIFÁSICO, CONTENDO DISPOSITIVO PARA PARTIDA MANUAL E AUTOMÁTICA ATRAVÉS DE PRESSOSTATO E SAÍDA PARA ALARME DE BOMBA EM FUNCIONAMENTO | u | unidade | 1 unidade | 1
17.19 | ED-50185 | PRESSOSTATO TELEMECANIQUE, MODELO XML B004 A2S11, COM ESCALA DE 3 A 58 PSI | u | unidade | 4 unidades | 4
17.20 | ED-50186 | CILINDRO DE PRESSÃO OU MOLA PNEUMÁTICA DE DIÂMETRO 150mm, COMPRIMENTO DE 1,20m COM GARRAS PARA FIXAÇÃO NA PAREDE | u | unidade | 4 unidades | 4
17.21 | ED-49867 | CONJUNTO ELEVATÓRIO MOTOR-BOMBA (CENTRÍFUGA) DE 5 HP | u | unidade | 4 unidades | 4
17.22 | ED-50195 | HIDRANTE DE RECALQUE COMPLETO EM CAIXA DE ALVENARIA | u | unidade | 4 unidades | 4
18 |  | SERVIÇOS COMPLEMENTARES E SERVIÇOS FINAIS
18.1 | ED-15449 | BANCO EM CONCRETO APARENTE, SEM ENCOSTO, POLIDO COM ACABAMENTO EM VERNIZ, ESP. 8CM, COMPRIMENTO 200CM, LARGURA 40CM, ALTURA 55CM, EXCLUSIVE FIXAÇÃO EM PISO | u | bancos dos vestiários | 02 unidades conforme projeto | 2
18.2 | ED-50871 | QUADRO DE AVISO COMPLETO, COM PORTA DE ACRÍLICO 50 X 80 X 8 CM | u | quadro à ser locado pela adm | 04 unidades | 4
18.3 | ED-50874 | QUADRO DE CHAVE DE MADEIRA 70 GANCHOS - PORTA COM ACRÍLICO, 40 X 60 CM | u | quadro à ser locado pela adm | 01 unidade | 1
18.4 | ED-50968 | MASTROS DE PÁTIO PARA BANDEIRAS (H = 2,00 M E 6,00 M E DE 1,00 M E 9,00 M) | cj | conjunto de mastros para fachada à ser locado pela adm | 01 unidade | 1
18.5 | ED-51150 | ESPELHO (60X90CM) ESP.4MM INCLUSIVE FIXAÇÃO COM PARAFUSO FINESSON - FORNECIMENTO E INSTALAÇÃO | u | espelho dos banheiros não coletivos | Bloco B= 01un(w.c. administrativo) + 01un(w.c. social masc) + 01un(w.c. social fem) + 02un(w.c sala de prof.) + 01un(w.c. secretaria): 06 un Bloco D= 02un(w.c. funcionários): 02 un | 8
18.6 | 36505 | ESPELHO COMUM 3MM | m2 | espelhos dos banheiros coletivos | Bloco A= w.c. externo(1,00m x 1,00m= 1,00m² x 2 espelhos)= 2,00m² Bloco B= w.c. alunos(3,90m x 1,00m= 3,90m² x 2 espelhos)= 7,80m² Bloco C= w.c. alunos(3,90m x 1,00m= 3,90m² x 2 espelhos)= 7,80m² Bloco D= w.c. alunos(3,90m x 1,00m= 3,90m² x 2 espelhos)= 7,80m² | 25.4
18.7 | ED-49569 | TRAVE DE GOL EM TUBO GALVANIZADO PARA QUADRA, INCLUSIVE REDE E PINTURA | u | unidades conforme projeto | 02 unidades conforme projeto | 2
18.8 | ED-49571 | REDE DE VÔLEI COM PEDESTAL PARA JUIZ | u | unidades conforme projeto | 01 unidade conforme projeto | 1
18.9 | ED-50266 | LIMPEZA FINAL PARA ENTREGA DA OBRA | m2 | metragem construída total | área total de construção conforme projeto | 3713.07
Contratante: Prefeitura Municipal de São Sebastião do Oeste
Fiscalização/Prefeitura:
______________________________________________ |  |  | ___________________ |  | _______________________
Belarmino Luciano Leite |  |  | Flavio Oliveira Neto Engenheiro Civil |  | LFO Engenharia LTDA
Prefeito Municipal
São Sebastião do Oeste - MG, 14 de dezembro e 2022. |  |  | CREA MG: 45.089/D |  | CNPJ: 40.442.573/0001-90

## Cronograma Licitação
PREFEITURA MUNICIPAL DE SÃO SEBASTIÃO DO OESTE
CRONOGRAMA FÍSICO - FINANCEIRO
CONSTRUÇÃO DA ESCOLA DE ENSINO FUNDAMENTAL
Endereço: | Rua Pedro Furtado, Bairro São José, São Sebastião do Oeste - MG
Item | Etapa | Valor Total da Etapa | Físico/Financeiro | Mês 1 | Mês 2 | Mês 3 | Mês 4 | Mês 5 | Mês 6 | Mês 7 | Mês 8 | Mês 9 | Mês 10 | Mês 11 | Mês 12 | Mês 13 | Mês 14 | Mês 15 | Mês 16 | Mês 17 | Mês 18 | Mês 19 | Mês 20 | Total
1 | SERVIÇOS PRELIMINARES | 71832.7172 | 0.9342% | Mês 1: 100% | 100%
|  |  | 71832.7172 | 71832.7172 | 0 | 0 | 0 | 0 | 0 | 0 | 0 | 0 | 0 | 0 | 0 | 0 | 0 | 0 | 0 | 0 | 0 | 0 | 0 | 71832.7172
2 | MOVIMENTAÇÃO DE TERRA | 142145.9919 | 1.849% | Mês 1: 100% | 100%
|  |  | 142145.9919 | 142145.9919 | 0 | 0 | 0 | 0 | 0 | 0 | 0 | 0 | 0 | 0 | 0 | 0 | 0 | 0 | 0 | 0 | 0 | 0 | 0 | 142145.9919
3 | INFRAESTRUTURA | 703833.8187 | 9.153% | Mês 1: 40%; Mês 2: 30%; Mês 3: 30% | 100%
|  |  | 703833.8187 | 281533.5275 | 211150.1456 | 211150.1456 | 0 | 0 | 0 | 0 | 0 | 0 | 0 | 0 | 0 | 0 | 0 | 0 | 0 | 0 | 0 | 0 | 0 | 703833.8187
4 | SUPERESTRUTURA | 1441019.2925 | 18.74% | Mês 2: 20%; Mês 3: 30%; Mês 4: 30%; Mês 5: 20% | 100%
|  |  | 1441019.2925 | 0 | 288203.8585 | 432305.7877 | 432305.7877 | 288203.8585 | 0 | 0 | 0 | 0 | 0 | 0 | 0 | 0 | 0 | 0 | 0 | 0 | 0 | 0 | 0 | 1441019.2925
5 | ALVENARIA | 458399.4845 | 5.961% | Mês 4: 10%; Mês 5: 30%; Mês 6: 35%; Mês 7: 20%; Mês 8: 5% | 100%
|  |  | 458399.4845 | 0 | 0 | 0 | 45839.9485 | 137519.8454 | 160439.8196 | 91679.8969 | 22919.9742 | 0 | 0 | 0 | 0 | 0 | 0 | 0 | 0 | 0 | 0 | 0 | 0 | 458399.4845
6 | REVESTIMENTOS VERTICAIS E HORIZONTAIS | 1428207.0373 | 18.57% | Mês 9: 20%; Mês 10: 20%; Mês 11: 20%; Mês 12: 20%; Mês 13: 10%; Mês 14: 10% | 100%
|  |  | 1428207.0373 | 0 | 0 | 0 | 0 | 0 | 0 | 0 | 0 | 285641.4075 | 285641.4075 | 285641.4075 | 285641.4075 | 142820.7037 | 142820.7037 | 0 | 0 | 0 | 0 | 0 | 0 | 1428207.0373
7 | SISTEMA DE COBERTURA E DRENAGEM DE ÁGUAS PLUVIAIS | 1394300.3336 | 18.13% | Mês 6: 20%; Mês 7: 20%; Mês 8: 20%; Mês 9: 20%; Mês 10: 20% | 100%
|  |  | 1394300.3336 | 0 | 0 | 0 | 0 | 0 | 278860.0667 | 278860.0667 | 278860.0667 | 278860.0667 | 278860.0667 | 0 | 0 | 0 | 0 | 0 | 0 | 0 | 0 | 0 | 0 | 1394300.3336
8 | BANCADAS, GRANITOS | 110205.7615 | 1.433% | Mês 13: 50%; Mês 14: 50% | 100%
|  |  | 110205.7615 | 0 | 0 | 0 | 0 | 0 | 0 | 0 | 0 | 0 | 0 | 0 | 0 | 55102.8808 | 55102.8808 | 0 | 0 | 0 | 0 | 0 | 0 | 110205.7615
9 | ESQUADRIAS E CERCAMENTOS | 654882.4795 | 8.517% | Mês 11: 30%; Mês 12: 30%; Mês 13: 30%; Mês 14: 10% | 100%
|  |  | 654882.4795 | 0 | 0 | 0 | 0 | 0 | 0 | 0 | 0 | 0 | 0 | 196464.7438 | 196464.7438 | 196464.7438 | 65488.2479 | 0 | 0 | 0 | 0 | 0 | 0 | 654882.4795
10 | PINTURA | 340170.2748 | 4.424% | Mês 18: 40%; Mês 19: 30%; Mês 20: 30% | 100%
|  |  | 340170.2748 | 0 | 0 | 0 | 0 | 0 | 0 | 0 | 0 | 0 | 0 | 0 | 0 | 0 | 0 | 0 | 0 | 0 | 136068.1099 | 102051.0824 | 102051.0824 | 340170.2748
11 | INSTALÇÕES HIDRÁULICAS E HIDROSANITÁRIAS | 199573.5272 | 2.595% | Mês 1: 20%; Mês 15: 20%; Mês 16: 30%; Mês 17: 30% | 100%
|  |  | 199573.5272 | 39914.7054 | 0 | 0 | 0 | 0 | 0 | 0 | 0 | 0 | 0 | 0 | 0 | 0 | 0 | 39914.7054 | 59872.0582 | 59872.0582 | 0 | 0 | 0 | 199573.5272
12 | LOUÇAS E METAIS | 166924.7335 | 2.171% | Mês 15: 100% | 100%
|  |  | 166924.7335 | 0 | 0 | 0 | 0 | 0 | 0 | 0 | 0 | 0 | 0 | 0 | 0 | 0 | 0 | 166924.7335 | 0 | 0 | 0 | 0 | 0 | 166924.7335
13 | INSTALAÇÕES ELÉTRICAS | 268190.4037 | 3.488% | Mês 1: 20%; Mês 16: 20%; Mês 17: 30%; Mês 19: 30% | 100%
|  |  | 268190.4037 | 53638.0807 | 0 | 0 | 0 | 0 | 0 | 0 | 0 | 0 | 0 | 0 | 0 | 0 | 0 | 0 | 53638.0807 | 80457.1211 | 0 | 80457.1211 | 0 | 268190.4037
14 | SISTEMA DE PROTEÇÃO CONTRA DESCARGAS ATMOSFÉRICAS(SPDA) | 81419.9036 | 1.059% | Mês 1: 10%; Mês 16: 80%; Mês 20: 10% | 100%
|  |  | 81419.9036 | 8141.9904 | 0 | 0 | 0 | 0 | 0 | 0 | 0 | 0 | 0 | 0 | 0 | 0 | 0 | 0 | 65135.9228 | 0 | 0 | 0 | 8141.9904 | 81419.9036
15 | REDE LÓGICA E TELEFONIA | 50769.101 | 0.6602% | Mês 17: 50%; Mês 18: 50% | 100%
|  |  | 50769.101 | 0 | 0 | 0 | 0 | 0 | 0 | 0 | 0 | 0 | 0 | 0 | 0 | 0 | 0 | 0 | 0 | 25384.5505 | 25384.5505 | 0 | 0 | 50769.101
16 | INSTALAÇÃO DE GÁS COMBUSTÍVEL | 6585.7107 | 0.08565% | Mês 1: 20%; Mês 19: 50%; Mês 20: 30% | 100%
|  |  | 6585.7107 | 1317.1421 | 0 | 0 | 0 | 0 | 0 | 0 | 0 | 0 | 0 | 0 | 0 | 0 | 0 | 0 | 0 | 0 | 0 | 3292.8553 | 1975.7132 | 6585.7107
17 | SISTEMA DE PROTEÇÃO CONTRA INCÊNDIO | 107231.3808 | 1.395% | Mês 19: 50%; Mês 20: 50% | 100%
|  |  | 107231.3808 | 0 | 0 | 0 | 0 | 0 | 0 | 0 | 0 | 0 | 0 | 0 | 0 | 0 | 0 | 0 | 0 | 0 | 0 | 53615.6904 | 53615.6904 | 107231.3808
18 | SERVIÇOS COMPLEMENTARES E SERVIÇOS FINAIS | 63769.6916 | 0.8293% | Mês 19: 10%; Mês 20: 90% | 100%
|  |  | 63769.6916 | 0 | 0 | 0 | 0 | 0 | 0 | 0 | 0 | 0 | 0 | 0 | 0 | 0 | 0 | 0 | 0 | 0 | 0 | 6376.9692 | 57392.7225 | 63769.6916
| TOTAL | 7689461.6436 | 90.31% | 7.784% | 6.494% | 8.368% | 6.218% | 5.536% | 5.713% | 4.819% | 3.925% | 7.341% | 7.341% | 6.27% | 6.27% | 5.129% | 3.426% | 2.69% | 2.323% | 2.155% | 2.1% | 3.197% | 2.902% | 100%
|  |  | 7689461.6436 | 598524.1553 | 499354.0041 | 643455.9334 | 478145.7362 | 425723.7038 | 439299.8863 | 370539.9636 | 301780.0409 | 564501.4742 | 564501.4742 | 482106.1513 | 482106.1513 | 394388.3283 | 263411.8324 | 206839.439 | 178646.0617 | 165713.7298 | 161452.6604 | 245793.7185 | 223177.1989 | 7689461.6436
São Sebastião do Oeste - MG, 14 de dezembro de 2022.
Contratante: Prefeitura Municipal de São Sebastião do Oeste |  | Fiscalização/Prefeitura: |  | Mês 6: Elaboração:
__________________________________ |  | ___________________________________ |  | Mês 2: ______________________________; Mês 6: ____________________________
Belarmino Luciano Leite Prefeito Municipal São Sebastião do Oeste |  | Flavio Oliveira Neto Engenheiro Civil CREA MG: 45.089/D |  | Mês 6: LFO Engenharia LTDA CNPJ: 40.442.573/0001-90

## BDI
BDI
CONTRATANTE: | PREFEITURA MUNICIPAL DE SÃO SEBASTIÃO DO OESTE-MG | [16 empty] | PLANILHA MODELO:
DESONERADA
PROJETO: | CONSTRUÇÃO DA ESCOLA DE ENSINO FUNDAMENTAL | [16 empty] | QUARTIL MÉDIO
CONSTRUÇÃO DE EDIFÍCIOS
AC = | ADMINISTRAÇÃO CENTRAL = |  |  |  |  | 4%
S + G = | SEGURO + GARANTIAS = |  |  |  |  | 0.8%
R = | RISCO = |  |  |  |  | 1.27%
DF = | DESPESAS FINANCEIRAS = |  |  |  |  | 1.23%
L = | LUCRO = |  |  |  |  | 6%
I = | IMPOSTOS = |  |  |  |  | 11.15%
|  |  |  | COFINS |  | 3%
|  |  |  | PIS |  | 0.65%
|  |  |  | ISS |  | 3%
|  |  |  | CPRB |  | 4.5%
| BDI = | [ | [( | 1 | + | 0.04 | + | 0.008 | + | 0.0127 | )x | ( | 1 | + | 0.0123 | )x | ( | 1 | + | 0.06 | )] | ] | -1 | = | 28.1%
[12 empty] | ( | 1 | - | 0.1115 | )
1 - FORMULA CONFORME ACORDAO nº 2622/2013 TCU - PLENÁRIO
__________________________________
LFO Engenharia LTDA CNPJ: 40.442.573/0001-90
-1
𝑩𝑫𝑰=⌊(𝟏+𝑨𝑪+𝑺+𝑹+𝑮" " )(𝟏+𝑫𝑭))(𝟏+𝑳)" " /((𝟏−𝑰) ) " " ⌋-1